## Buvn.kopt.
APSTIPRINU
__________________________________
(pasūtītāja paraksts un tā atšifrējums)
Z.V.
2016. gada ____________________
BŪVNIECĪBAS KOPTĀME
Būves nosaukums: Sociālā aprūpes nama tualetes un dušas telpas atjaunošana
Būves adrese: Rūjienas iela 3E, Valka, Valkas nov.
Pasūtījuma Nr.:
Tāme sastādīta 2016. gada
Nr.p.k. | Objekta nosaukums | Objekta izmaksas (Euro)
1 | Sociālā aprūpes nama tualetes un dušas telpas atjaunošana
Kopā:
PVN (21%)
Pavisam kopā
Sastādīja:

## Kopsavilkums
Kopsavilkuma aprēķini pa darbu vai konstruktīvo elemnetu veidiem
(darba veids vai konstruktīvā elementa nosaukums)
Būves nosaukums: Sociālā aprūpes nama tualetes un dušas telpas atjaunošana
Objekta nosaukums: Sociālā aprūpes nama tualetes un dušas telpas atjaunošana
Objekta adrese: Rūjienas iela 3E, Valka, Valkas nov.
Pasūtījuma Nr.:
Par kopējo summu, Euro
Kopējā darbietilpība c/h
Tāme sastādīta 2016. gada
Nr.p.k. | Darba veids vai konstruktīvā elementa nosaukums |  | Tāmes izmaksas (Euro) | Tai skaitā
|  |  |  | Darba alga (Euro) | Materiāli (Euro) | Mehānismi (Euro) | Darbietilpība c/h
1 | Vispārceltnieciskie darbi
2 | Ventilācija
3 | Apkure
4 | Ūdensvads un kanalizācija
5 | Elektroapgāde
Kopā:
Virsizdevumi |  | %
t.sk. darba aizsardzība
Peļņa |  | %
Darba devēja sociālais nodoklis (23,59%)
PAVISAM KOPĀ:
Sastādīja:

## 1
Lokālā tāme Nr.1
Vispārceltnieciskie darbi
Būves nosaukums: Sociālā aprūpes nama tualetes un dušas telpas atjaunošana
Objekta nosaukums: Sociālā aprūpes nama tualetes un dušas telpas atjaunošana
Objekta adrese: Rūjienas iela 3E, Valka, Valkas nov.
Pasūtījuma Nr.:
Tāme sastādīta 2016.gada tirgus cenās pamatojoties uz tehniskās apsekošanas atzinumu | [11 empty] | Tāmes izmaksas Euro:
Tāme sastādīta 2016. gada
Nr.p.k. | Kods | Darba nosaukums | Mērvienība | Daudzums | Vienības izmaksas | [5 empty] | Kopā uz visu apjomu
[5 empty] | laika norma (c/h) | darba samaksas likme (euro/h) | darba alga, (Euro) | materiāli, (Euro) | mehānismi, (Euro) | kopā, (Euro) | darbietilpība (c/h) | darba alga, (Euro) | materiāli, (Euro) | mehānismi, (Euro) | summa, (Euro)
Demontāžas darbi
1 | līg.c. | Esošo piekārto griestu demontāža | m2 | 55.8
2 | līg.c. | Esošo ķieģeļu starpsienu demontāža | m2 | 59.26
3 | līg.c. | Esošās sienu apdares demontāža | m2 | 129.4
4 | līg.c. | Esošās betona grīdas konstrukcijas demontāža līdz h~10cm | m2 | 58.6
5 | līg.c. | Durvju demontāža | gab | 11
6 | līg.c. | WC aprīkojuma demontāža | kompl | 1
7 | līg.c. | Apkures radiatoru un cauruļvadu demontāža | kompl | 1
8 | līg.c. | Elektroapgādes demontāža | kompl | 1
9 | līg.c. | Ūdensvada un kanalizācijas cauruļvadu demontāža | kompl | 1
10 | līg.c. | Būvgružu iznešana, izvešana un utilizācija, ieskaitot būvdarbu laikā radušos būvgružus | m3 | 40
Griesti
11 | līg.c. | Mitrumizturīgu piekārto griestu 600x600mm montāža, griestu tipc C-1 | m2 | 30.6
12 | līg.c. | Piekārto griestu 600x600mm montāža, griestu tipc C-2 | m2 | 25.2
|  | Siena "1" | m2 | 86.3
Esošs mūris
13 | līg.c. | Sienu izlīdzināšana līdz 15mm biezumam | m2 | 86.3
13,1 | līg.c. | apmetums Knauf MP-75 | l | 1553.4
13,2 | līg.c. | palīgmateriāli | kg | 86.3
14 | līg.c. | Sienu špaktelēšana, slīpēšana | m2 | 86.3
14,1 | līg.c. | Knauf grunts Tiefgrund LF 15L | l | 17.26
14,2 | līg.c. | špaktele sheetrock | kg | 207.12
14,3 | līg.c. | palīgmateriāli | m2 | 86.3
15 | līg.c. | Sienu gruntēšana, krāsošana | m2 | 86.3
15,1 | līg.c. | Knauf grunts Tiefgrund LF 15L | l | 17.26
15,2 | līg.c. | mitrumizturīga ūdens emulsijas krāsa, tonēta | l | 25.89
15,3 | līg.c. | palīgmateriāli | m2 | 86.3
|  | Siena "2" | m2 | 43.1
Esošs mūris
16 | līg.c. | Sienu izlīdzināšana līdz 15mm biezumam | m2 | 43.1
16,1 | līg.c. | apmetums Knauf MP-75 | l | 775.8
16,2 | līg.c. | palīgmateriāli | kg | 43.1
17 | līg.c. | Sienu špaktelēšana, slīpēšana | m2 | 43.1
17,1 | līg.c. | Knauf grunts Tiefgrund LF 15L | l | 8.62
17,2 | līg.c. | špaktele sheetrock | kg | 103.44
17,3 | līg.c. | palīgmateriāli | m2 | 43.1
18 | līg.c. | Sienu flīzēšana, h=1.8m | m2 | 31.03
18,1 | līg.c. | hidroizolācijas šuvju lenta | m | 6.5163
18,2 | līg.c. | hidroizolācija Mapegum WPS | kg | 13.3429
18,3 | līg.c. | sienu flīzes 250x400mm C kategorijas ar augstu izturību pret sadzīves ķīmiju un dezinfekcijas līdzekļu iedarbību | m2 | 34.133
18,4 | līg.c. | flīžu līme Mapei Adesilex P9 | kg | 155.15
18,5 | līg.c. | flīžu šuvju masa MAPEI Ultracolor | kg | 12.412
19 | līg.c. | Sienu gruntēšana, krāsošana | m2 | 12.07
19,1 | līg.c. | Knauf grunts Tiefgrund LF 15L | l | 2.414
19,2 | līg.c. | mitrumizturīga ūdens emulsijas krāsa, tonēta | l | 3.621
19,3 | līg.c. | palīgmateriāli | m2 | 12.07
|  | Siena "3" | m2 | 65
20 | līg.c. | Ģipškartona starpsienu montāža, ģipškartons 2. kārtas no katras puses | m2 | 65
20,1 | līg.c. | CW 50 profils | m | 143
20,2 | līg.c. | UW 50 profils | m | 50.05
20,3 | līg.c. | amortizējoša blīvlenta | m | 85.8
20,4 | līg.c. | dībeļi K 6/35 | 100gb. | 1.69
20,5 | līg.c. | ģipškartona plāksnes KNAUF Green, 4.kārtās | m2 | 286
20,6 | līg.c. | skrūves plākšņu stiprināšanai 3,5x25 mm | 100gb. | 20.8
20,7 | līg.c. | skrūves plākšņu stiprināšanai 3,5x35 mm | 100gb. | 20.8
20,8 | līg.c. | siltumizolācija Knauf Insulation TP115 40mm vai analogs | m2 | 68.25
20,9 | līg.c. | šuvju špaktele ģipškartonam "Uniflott" vai analogs | kg | 57.2
20,10 | līg.c. | sietlente "Folsen" vai analogs | m | 130
20,11 | līg.c. | stūru aizsargšina | m | 35.75
21 | līg.c. | Sienu špaktelēšana, slīpēšana | m2 | 130
21,1 | līg.c. | Knauf grunts Tiefgrund LF 15L | l | 26
21,2 | līg.c. | špaktele sheetrock | kg | 312
21,3 | līg.c. | palīgmateriāli | m2 | 130
22 | līg.c. | Sienu gruntēšana, krāsošana | m2 | 130
22,1 | līg.c. | Knauf grunts Tiefgrund LF 15L | l | 26
22,2 | līg.c. | mitrumizturīga ūdens emulsijas krāsa, tonēta | l | 39
22,3 | līg.c. | palīgmateriāli | m2 | 130
|  | Siena "4" | m2 | 45.6
23 | līg.c. | Ģipškartona starpsienu montāža, ģipškartons 2. kārtas no katras puses | m2 | 45.6
23,1 | līg.c. | CW 50 profils | m | 100.32
23,2 | līg.c. | UW 50 profils | m | 35.112
23,3 | līg.c. | amortizējoša blīvlenta | m | 60.192
23,4 | līg.c. | dībeļi K 6/35 | 100gb. | 1.1856
23,5 | līg.c. | ģipškartona plāksnes KNAUF Green, 4.kārtās | m2 | 200.64
23,6 | līg.c. | skrūves plākšņu stiprināšanai 3,5x25 mm | 100gb. | 14.592
23,7 | līg.c. | skrūves plākšņu stiprināšanai 3,5x35 mm | 100gb. | 14.592
23,8 | līg.c. | siltumizolācija Knauf Insulation TP115 40mm vai analogs | m2 | 47.88
23,9 | līg.c. | šuvju špaktele ģipškartonam "Uniflott" vai analogs | kg | 40.128
23,10 | līg.c. | sietlente "Folsen" vai analogs | m | 91.2
23,11 | līg.c. | stūru aizsargšina | m | 25.08
24 | līg.c. | Sienu špaktelēšana, slīpēšana | m2 | 91.2
24,1 | līg.c. | Knauf grunts Tiefgrund LF 15L | l | 18.24
24,2 | līg.c. | špaktele sheetrock | kg | 218.88
24,3 | līg.c. | palīgmateriāli | m2 | 91.2
25 | līg.c. | Sienu gruntēšana, krāsošana | m2 | 91.2
25,1 | līg.c. | Knauf grunts Tiefgrund LF 15L | l | 18.24
25,2 | līg.c. | mitrumizturīga ūdens emulsijas krāsa, tonēta | l | 27.36
25,3 | līg.c. | palīgmateriāli | m2 | 91.2
|  | Siena "5" | m2 | 74.7
26 | līg.c. | Ģipškartona starpsienu montāža, ģipškartons 2. kārtas no katras puses | m2 | 74.7
26,1 | līg.c. | CW 50 profils | m | 164.34
26,2 | līg.c. | UW 50 profils | m | 57.519
26,3 | līg.c. | amortizējoša blīvlenta | m | 98.604
26,4 | līg.c. | dībeļi K 6/35 | 100gb. | 1.9422
26,5 | līg.c. | ģipškartona plāksnes KNAUF Green, 4.kārtās | m2 | 328.68
26,6 | līg.c. | skrūves plākšņu stiprināšanai 3,5x25 mm | 100gb. | 23.904
26,7 | līg.c. | skrūves plākšņu stiprināšanai 3,5x35 mm | 100gb. | 23.904
26,8 | līg.c. | siltumizolācija Knauf Insulation TP115 40mm vai analogs | m2 | 78.435
26,9 | līg.c. | šuvju špaktele ģipškartonam "Uniflott" vai analogs | kg | 65.736
26,10 | līg.c. | sietlente "Folsen" vai analogs | m | 149.4
26,11 | līg.c. | stūru aizsargšina | m | 41.085
27 | līg.c. | Sienu špaktelēšana, slīpēšana | m2 | 149.4
27,1 | līg.c. | Knauf grunts Tiefgrund LF 15L | l | 29.88
27,2 | līg.c. | špaktele sheetrock | kg | 358.56
27,3 | līg.c. | palīgmateriāli | m2 | 149.4
28 | līg.c. | Sienu flīzēšana, h=1.8m | m2 | 53.78
28,1 | līg.c. | hidroizolācijas šuvju lenta | m | 11.2938
28,2 | līg.c. | hidroizolācija Mapegum WPS | kg | 23.1254
28,3 | līg.c. | sienu flīzes 250x400mm C kategorijas ar augstu izturību pret sadzīves ķīmiju un dezinfekcijas līdzekļu iedarbību | m2 | 59.158
28,4 | līg.c. | flīžu līme Mapei Adesilex P9 | kg | 268.9
28,5 | līg.c. | flīžu šuvju masa MAPEI Ultracolor | kg | 21.512
29 | līg.c. | Sienu gruntēšana, krāsošana | m2 | 95.62
29,1 | līg.c. | Knauf grunts Tiefgrund LF 15L | l | 19.124
29,2 | līg.c. | mitrumizturīga ūdens emulsijas krāsa, tonēta | l | 28.686
29,3 | līg.c. | palīgmateriāli | m2 | 95.62
|  | Grīda, G-1 | m2 | 25.3
Esošs betona pārsegums
30 | līg.c. | Izlīdzinošās betona kārtas betonēšana 30mm biezumā | m2 | 25.3
31 | līg.c. | Siltumizolācijas montāža | m2 | 25.3
31,1 | līg.c. | putupolistirols 70mm | m2 | 26.565
32 | līg.c. | Izlīdzinošās betona kārtas betonēšana 60mm biezumā | m2 | 25.3
33 | līg.c. | Grīdu flīzēšana | m2 | 25.3
33,1 | līg.c. | grīdas flīzes 300x300mm ar pretslīdes koeficientu R10 un C kategorijas | m2 | 27.83
33,2 | līg.c. | flīžu līme Mapei Adesilex P9 | kg | 126.5
33,3 | līg.c. | flīžu šuvju masa MAPEI Ultracolor | kg | 10.12
|  | Grīda, G-2 | m2 | 20.1
Esošs betona pārsegums
34 | līg.c. | Izlīdzinošās betona kārtas betonēšana 30mm biezumā | m2 | 20.1
35 | līg.c. | Siltumizolācijas montāža | m2 | 20.1
35,1 | līg.c. | putupolistirols 70mm | m2 | 21.105
36 | līg.c. | Izlīdzinošās betona kārtas betonēšana 60mm biezumā | m2 | 20.1
37 | līg.c. | Grīdu flīzēšana | m2 | 20.1
37,1 | līg.c. | hidroizolācijas šuvju lenta | m | 27.738
37,2 | līg.c. | hidroizolācija Mapegum WPS | kg | 18.09
37,3 | līg.c. | grīdas flīzes 300x300mm ar pretslīdes koeficientu R10 un C kategorijas | m2 | 22.11
37,4 | līg.c. | flīžu līme Mapei Adesilex P9 | kg | 100.5
37,5 | līg.c. | flīžu šuvju masa MAPEI Ultracolor | kg | 8.04
|  | Grīda, G-3 | m2 | 13.2
Esošs betona pārsegums
38 | līg.c. | Izlīdzinošās betona kārtas betonēšana 30mm biezumā | m2 | 13.2
39 | līg.c. | Siltumizolācijas montāža | m2 | 13.2
39,1 | līg.c. | putupolistirols 70mm | m2 | 13.86
40 | līg.c. | Izlīdzinošās betona kārtas betonēšana 60mm biezumā | m2 | 13.2
41 | līg.c. | Grīdu flīzēšana | m2 | 13.2
41,1 | līg.c. | hidroizolācijas šuvju lenta | m | 18.216
41,2 | līg.c. | hidroizolācija Mapegum WPS | kg | 11.88
41,3 | līg.c. | grīdas flīzes 300x300mm ar pretslīdes koeficientu R10 un C kategorijas | m2 | 14.52
41,4 | līg.c. | flīžu līme Mapei Adesilex P9 | kg | 66
41,5 | līg.c. | flīžu šuvju masa MAPEI Ultracolor | kg | 5.28
Grīdlīstes
42 | līg.c. | Grīdlīstes flīzēšana, h=70mm, 1.stāva telpās Nr.2, Nr.3 - 2.stāva telpā Nr.8 | m | 30
Tualešu vieglās konstrukcijas starpsienas
43 | līg.c. | Tualešu vieglās konstrukcijas starpsienas montāža - rāmis no alumīnija profiliem ar aizpildījumu 16mm. Aizpildījums - laminētas kokskaidu plāksnes | m2 | 8.7
Durvis, lapa AR-05
44 | līg.c. | Finierētu koka iekšdurvju 1300x2100mm ar mitrumizturīgu pārklājumu montāža. Bez sliekšņa. D1m | gab | 1
45 | līg.c. | Finierētu koka iekšdurvju 800x2100mm ar mitrumizturīgu pārklājumu montāža. Bez sliekšņa. Slēdzamas. D2ms | gab | 1
46 | līg.c. | Finierētu koka iekšdurvju 700x2100mm ar mitrumizturīgu pārklājumu montāža. Bez sliekšņa. D3m | gab | 2
47 | līg.c. | Finierētu koka iekšdurvju 700x2100mm ar mitrumizturīgu pārklājumu montāža. Bez sliekšņa. Slēdzamas. D3ms | gab | 3
48 | līg.c. | Finierētu koka iekšdurvju 1000x2100mm ar mitrumizturīgu pārklājumu montāža. Bez sliekšņa. Durvju aila ar stūra aizsargprofiliem. Slēdzamas. D4ms | gab | 1
49 | līg.c. | Finierētu koka iekšdurvju, bīdāmas 1200x2100mm ar mitrumizturīgu pārklājumu montāža. Bez sliekšņa. Slēdzamas. D5ms | gab | 1
50 | līg.c. | Vieglās konstrukcijas starpsienu sistēmas durvju ar alumīnija profiliem un laminētas kokskaidu plāksnes, mitrumizturīgas 700x2100mm montāža | gab | 4
Stūru aizsargprofili
51 | līg.c. | Alumīnija stūru aizsargprofilu montāža | gab | 9
Sienas aizsargpanelis
52 | līg.c. | MDF sienas aizsargpaneļa montāža 1.stāva telpas Nr.2 un Nr.3, saskaņā ar IN daļas rasējumiem | m | 7.8
53 | līg.c. | MDF sienas aizsargpaneļa montāža 2.stāva telpā Nr.8, saskaņā ar IN daļas rasējumiem | m | 6.2
Kopā:
|  | Materiālu, grunts apmaiņas un būvgružu transporta izdevumi | [7 empty] | %
Tiešās izmaksas kopā:
Sastādīja:

## 2
Lokālā tāme Nr.2
Ventilācija
Būves nosaukums: Sociālā aprūpes nama tualetes un dušas telpas atjaunošana
Objekta nosaukums: Sociālā aprūpes nama tualetes un dušas telpas atjaunošana
Objekta adrese: Rūjienas iela 3E, Valka, Valkas nov.
Pasūtījuma Nr.:
Tāme sastādīta 2016.gada tirgus cenās pamatojoties uz tehniskās apsekošanas atzinumu | [11 empty] | Tāmes izmaksas Euro:
Tāme sastādīta 2016. gada
Nr.p.k. | Kods | Darba nosaukums | Mērvienība | Daudzums | Vienības izmaksas | [5 empty] | Kopā uz visu apjomu
[5 empty] | laika norma (c/h) | darba samaksas likme (euro/h) | darba alga, (Euro) | materiāli, (Euro) | mehānismi, (Euro) | kopā, (Euro) | darbietilpība (c/h) | darba alga, (Euro) | materiāli, (Euro) | mehānismi, (Euro) | summa, (Euro)
[10 empty] | 0 | 0 | 0 | 0 | 0 | 0
1 | līg.c. | Nosūcez ventilators SILENT 200 CZ komplektā ar pretvārstu, S&P | gab. | 10
2 | līg.c. | Nosūcez ventilators SILENT 300 CZ komplektā ar pretvārstu, S&P | gab. | 1
3 | līg.c. | Cinkots skārda gaisavads Ø160 | m | 24
4 | līg.c. | Līkums 90 Ø160 | gab. | 4
5 | līg.c. | Sānu pievienojums ar gumiju 160/160 | gab. | 1
6 | līg.c. | Gaisa pārplūdes restes durvju vērtnes lejas daļā 150x300 | gab. | 9
7 | līg.c. | Gaisa vadu stiprinājumi | kompl | 1
8 | līg.c. | Pieslēgums esošajiem ventilācijas kanāliem | kompl | 1
9 | līg.c. | Elektroapsaistes materiāli | kompl | 1
10 | līg.c. | Montāžas palīgmateriāli | kompl | 1
Kopā:
|  | Materiālu, grunts apmaiņas un būvgružu transporta izdevumi | [7 empty] | %
Tiešās izmaksas kopā:
Sastādīja:

## 3
Lokālā tāme Nr.3
Apkure
Būves nosaukums: Sociālā aprūpes nama tualetes un dušas telpas atjaunošana
Objekta nosaukums: Sociālā aprūpes nama tualetes un dušas telpas atjaunošana
Objekta adrese: Rūjienas iela 3E, Valka, Valkas nov.
Pasūtījuma Nr.:
Tāme sastādīta 2016.gada tirgus cenās pamatojoties uz tehniskās apsekošanas atzinumu | [11 empty] | Tāmes izmaksas Euro:
Tāme sastādīta 2016. gada
Nr.p.k. | Kods | Darba nosaukums | Mērvienība | Daudzums | Vienības izmaksas | [5 empty] | Kopā uz visu apjomu
[5 empty] | laika norma (c/h) | darba samaksas likme (euro/h) | darba alga, (Euro) | materiāli, (Euro) | mehānismi, (Euro) | kopā, (Euro) | darbietilpība (c/h) | darba alga, (Euro) | materiāli, (Euro) | mehānismi, (Euro) | summa, (Euro)
[10 empty] | 0 | 0 | 0 | 0 | 0 | 0
1 | līg.c. | Tērauda plākšņu apkures radiators PP 22/400/1200, Q=1229W, S&P | gab | 4
2 | līg.c. | Tērauda plākšņu apkures radiators PP 22/400/700, Q=717W, S&P | gab | 2
3 | līg.c. | Līkums 90 Ø20 | gab | 14
4 | līg.c. | Caurule MLC Ø20x2.25 | m | 25
5 | līg.c. | Atgaitas vārsts ar regulējamo ieksrūvi | gab | 6
6 | līg.c. | Termoregulējošais vārsts AR-DV DN15 komplektā ar termostatu RA 2000 | kompl | 6
7 | līg.c. | Atgaisotājs | gab | 6
8 | līg.c. | Noslēgkorķis | gab | 6
9 | līg.c. | Noslēgarmatūra | gab | 12
10 | līg.c. | Pieslēgums esošajiem stāvvadiem | kompl | 1
11 | līg.c. | Montāžas palīgmateriāli | kompl | 1
12 | līg.c. | Cauruļvadu stiprinājumi | kompl | 2
Kopā:
|  | Materiālu, grunts apmaiņas un būvgružu transporta izdevumi | [7 empty] | %
Tiešās izmaksas kopā:
Sastādīja:

## 4
Lokālā tāme Nr.4
Ūdensvads un kanalizācija
Būves nosaukums: Sociālā aprūpes nama tualetes un dušas telpas atjaunošana
Objekta nosaukums: Sociālā aprūpes nama tualetes un dušas telpas atjaunošana
Objekta adrese: Rūjienas iela 3E, Valka, Valkas nov.
Pasūtījuma Nr.:
Tāme sastādīta 2016.gada tirgus cenās pamatojoties uz tehniskās apsekošanas atzinumu | [11 empty] | Tāmes izmaksas Euro:
Tāme sastādīta 2016. gada
Nr.p.k. | Kods | Darba nosaukums | Mērvienība | Daudzums | Vienības izmaksas | [5 empty] | Kopā uz visu apjomu
[5 empty] | laika norma (c/h) | darba samaksas likme (euro/h) | darba alga, (Euro) | materiāli, (Euro) | mehānismi, (Euro) | kopā, (Euro) | darbietilpība (c/h) | darba alga, (Euro) | materiāli, (Euro) | mehānismi, (Euro) | summa, (Euro)
Dzeramā ūdens un karstā ūdens ūdenapagāde Ū-1
1 | līg.c. | Caurule DN15 | m | 45
2 | līg.c. | Caurule DN20 | m | 8
3 | līg.c. | Lodveida ventīlis santehnikas pieslēgšanai DN15 | gab | 8
4 | līg.c. | Lodveida ventīlis DN32 | gab | 2
5 | līg.c. | Balansēšanas vārsts DN15 | gab | 1
6 | līg.c. | Balansēšanas vārsts DN32 | gab | 1
7 | līg.c. | Vienvirziena vārsts DN32 | gab | 1
8 | līg.c. | Roku mazgātnes jaucējkrāns Hansgrohe Focus vai ekvivalents | gab | 6
9 | līg.c. | Roku mazgātnes jaucējkrāns, invalīdiem Gustavsberg Nautic 150mm ar 160mm rokturi GB41214045 64 vai ekvivalents | gab | 1
10 | līg.c. | Roku mazgātne CERSANIT PRESIDENT 55cm ar sifonu un kāju CERSANIT vai ekvivalents | gab | 6
11 | līg.c. | Roku mazgātne ar sifonu un kāju, invalīdiem Kolo Nova Top 65x56 vai ekvivalents | gab | 1
12 | līg.c. | Dušas maisītājs HANSGROHE Focus E2 vai ekvivalents ar dušas sistēmu ar regulējamu dušas augstumu HANSGROHE Croma Select E Vario vai ekvivalents | gab | 4
13 | līg.c. | Siltuma izolācija 30mm priekš DN15 | m | 45
14 | līg.c. | Siltuma izolācija 30mm priekš DN32 | m | 8
15 | līg.c. | Pievienojums esošajam ūdensvada stāvvadam | kompl | 2
16 | līg.c. | Cauruļvadu veidgabali | kompl | 1
17 | līg.c. | Cauruļvadu stiprinājumi | kompl | 1
18 | līg.c. | Montāžas palīgmateriāli | kompl | 1
Saimnieciski fekālā kanalizācija K-1
19 | līg.c. | Kanalizācijas caurule PP HT Ø110x2.7 | m | 12
20 | līg.c. | Kanalizācijas caurule PP HT Ø50x1.8 | m | 16
21 | līg.c. | Trejgabals Ø50x50x50mm | gab | 4
22 | līg.c. | Trejgabals Ø110x50x110mm | gab | 1
23 | līg.c. | Stūra krustgabals 88 Ø110mm | gab | 2
24 | līg.c. | Līkums 45 Ø50mm | gab | 1
25 | līg.c. | Līkums 45 Ø110mm | gab | 4
26 | līg.c. | Grīdas traps Ø50 ar horizontālu izvadu | gab | 5
27 | līg.c. | Pāreja 110/50 | gab | 1
28 | līg.c. | Klozetpoda pievienojums īsais Ø110mm | gab | 5
29 | līg.c. | Klozetpods ar skalojamo kasti Ifö Sign | gab | 4
30 | līg.c. | Klozetpods invalīdiem ar skalojamo kasti IFO SIGN WC, dubultā skalošana vai ekvivalents | gab | 1
31 | līg.c. | Pisuāri KOLO FELIX 26011 vai ekvivalents, ieskaitot dozatorus SCHELL Basic vai ekvivalents | gab | 2
32 | līg.c. | Kanalizācijas cauruļu stiprinājumi | kompl | 1
33 | līg.c. | Pieslēgums esošajām kanalizācijas caurulēm | kompl | 1
34 | līg.c. | Montāžas palīgmateriāli | kompl | 1
Sanmezglu telpu aprīkojums
35 | līg.c. | Atbalsta roktura piem. Vermeiren Izzie 80 vai ekvivalents montāža | gab | 4
36 | līg.c. | Paceļama roktura piem. IDRAL (Itālija) 80cm vai ekvivalents montāža | gab | 4
37 | līg.c. | Dušas krēsls ar reg.augstumu, balts A0060210 vai ekvivalents | gab | 2
38 | līg.c. | Dušas aizskara, vinila ar stiprinājumiem montāža | gab | 2
39 | līg.c. | Spoguļa 800x600mm montāža | gab | 3
40 | līg.c. | Regulējama spoguļa Idral 12010V montāža vai ekvivalents | gab | 2
Kopā:
|  | Materiālu, grunts apmaiņas un būvgružu transporta izdevumi | [7 empty] | %
Tiešās izmaksas kopā:
Sastādīja:

## 5
Lokālā tāme Nr.5
Elektroapgāde
Būves nosaukums: Sociālā aprūpes nama tualetes un dušas telpas atjaunošana
Objekta nosaukums: Sociālā aprūpes nama tualetes un dušas telpas atjaunošana
Objekta adrese: Rūjienas iela 3E, Valka, Valkas nov.
Pasūtījuma Nr.:
Tāme sastādīta 2016.gada tirgus cenās pamatojoties uz tehniskās apsekošanas atzinumu | [11 empty] | Tāmes izmaksas Euro:
Tāme sastādīta 2016. gada
Nr.p.k. | Kods | Darba nosaukums | Mērvienība | Daudzums | Vienības izmaksas | [5 empty] | Kopā uz visu apjomu
[5 empty] | laika norma (c/h) | darba samaksas likme (euro/h) | darba alga, (Euro) | materiāli, (Euro) | mehānismi, (Euro) | kopā, (Euro) | darbietilpība (c/h) | darba alga, (Euro) | materiāli, (Euro) | mehānismi, (Euro) | summa, (Euro)
Sadalnes
1 | līg.c. | Automatslēdzis 400V, 3B16A | gab | 2
2 | līg.c. | Spēka el.sadale 1.st., SS-1 | kompl. | 1
(korpuss IP-30, ar montāžas profiliem)
Ievada blokslēdzis:
3 | līg.c. | 400V, 16A - 1gab. | gab | 1
līniju automāti:
4 | līg.c. | 230V, 1B10A - 1gab | gab | 1
5 | līg.c. | 230V, 1C16A - 1gab | gab | 1
komb.strāvas noplūdes automāti:
6 | līg.c. | 230V, 30mA, 1B10A - 1gab. | gab | 1
7 | līg.c. | Spēka el.sadale 2.st., SS-2 | kompl. | 1
(korpuss IP-30, ar montāžas profiliem)
Ievada blokslēdzis:
8 | līg.c. | 400V, 16A - 1gab. | gab | 1
līniju automāti:
9 | līg.c. | 230V, 1B10A - 1gab | gab | 1
10 | līg.c. | 230V, 1C16A - 1gab | gab | 1
komb.strāvas noplūdes automāti:
11 | līg.c. | 230V, 30mA, 1B10A - 1gab. | gab | 1
Gaismekļi
12 | līg.c. | Gaismeklis 230V LED panelis 6W, 120gr., silti balta gaisma, Ø120mm, IP-20 montāža | gab | 26
13 | līg.c. | Gaismeklis 230V LED panelis 6W, 120gr., silti balta gaisma, Ø120mm, IP-55 montāža | gab | 6
Slēdži
14 | līg.c. | Vienpolīgs slēdzis 230 V, 10A, zemapmetuma uzstādīšanai, IP-20 | gab | 10
15 | līg.c. | Vienpolīgs slēdzis 230 V, 10A, zemapmetuma uzstādīšanai, IP-20 | gab | 2
Sienas kontaktligzdas
16 | līg.c. | Divpolīga rozete 230V, 10A ar zemēšanas kontaktu, segtai montāžai, IP-21 | gab | 4
Kabeļi
17 | līg.c. | Kabelis ar vara dz.šķērs. 5x4mm MMJ | m | 12
18 | līg.c. | Kabelis ar vara dz.šķērs. 3x2.5mm MMJ | m | 30
19 | līg.c. | Kabelis ar vara dz.šķērs. 3x1.5mm MMJ | m | 180
20 | līg.c. | PVC aizsargcaurule Ø20mm | m | 50
Citi materiāli
21 | līg.c. | Nozarojuma kārba | gab | 14
22 | līg.c. | Montāžas kārba | gab | 20
23 | līg.c. | Poga (izsaukums invalīdu tualetē) | gab | 1
24 | līg.c. | Skaņas signāls (zvans) | gab | 1
Siltās grīdas
25 | līg.c. | Termoregulators + sensors | kompl. | 4
26 | līg.c. | T2Red el.sildkabelis (telpai 5m2) | kompl. | 1
27 | līg.c. | T2Red el.sildkabelis (telpai 2.3m2) | kompl. | 2
28 | līg.c. | T2Red el.sildkabelis (telpai 3.4m2) | kompl. | 1
Kopā:
|  | Materiālu, grunts apmaiņas un būvgružu transporta izdevumi | [7 empty] | %
Tiešās izmaksas kopā:
Sastādīja: