## DA
8.pielikums
Latvijas būvnormatīvam LBN 501-06
"Būvizmaksu noteikšanas kārtība"
(apstiprināts ar Ministru kabineta
2006.gada 19.decembra noteikumiem Nr.1014)
Darbu apjomu saraksts
Būvdarbi, apdares darbi un specializētie darbi (1.kārta)
(darba veids vai konstruktīvā elementa nosaukums)
Pasūtītājs: Valkas novada dome
Būves nosaukums: Kārķu skola
Objekta nosaukums: "Kārķu skolas" vienkāršotā renovācija
Objekta adrese: "Kārķu skola", Kārķi, Kārķu pagasts, Valkas novads
Tāme sastādīta:
Tāme izmakasas euro: |  |  | 0
Nr. p. k. | Kods | Darba nosaukums | Mērvienība | Daudzums | Vienības izmaksas (euro) | Summa (euro)
1 | 2 | 3 | 4 | 5 | 6 | 7
Pārseguma siltināšana
1 | 13-00000 | Pārseguma tīrīšana un esošā siltumizolācijas slāņa izlīdzināšana | m2 | 521.2
2 | 08-00000 | Bēniņu staigājamo laipu montāža 1000 mm platumā un klāja izbūve | m2 | 91.35
3 | 13-00000 | Tvaika izolācijas ieklāšana, pārseguma siltināšana no augšas ar beramo siltumizolāciju, b=300mm (λd≤ 0,041W/(mK)) | m2 | 521.2
4 | 13-00000 | Pretvēja plēves ieklāšana pa perimetru | m2 | 140.25
5 | 08-00000 | Esošo bēniņu lūku nomaiņa pret siltinātām bēniņu lūkām apšūtāma ar skārdu 900x900mm, un stacionārām kāpnēm | gb. | 2
Ventilācijas sistēmas rekonstrukcija
6 | 06-00000 | Demontēt esošos ventilācijas skursteņus līdz stabilai pamatnei, mūrēt ar keramiskajiem ķieģeļiem esošajā augstumus | m2 | 37
7 | 06-00000 | Esošā skursteņu apmetuma demontāža | m2 | 50
8 | 21-00000 | Ventilācijas skursteņu apmešana ar kaļķa cementa apmetumu (Sakret Clp + vai analogs) un armēšana ar stiklašķiedras sietu, ieskaitot stūra līstu uzstādīšanu | m2 | 85
9 | 21-00000 | Ventilācijas skursteņu gruntēšana un krāsošana ar tonētu fasādes krāsu | m2 | 31.64
10 | 17-00000 | Kopējo ventilācijas kanālu tīrīšanas un velkmes pārbaude, problēmas gadījumā paredzēt remontu | gb. | 13
11 | 09-00000 | Starp jumtiņu un mūra konstrukciju izbūvē cinkotu sietu | gb. | 6
12 | 09-00000 | Skārda jumtiņu montāža ventilācijas skursteņiem | m | 6.05
Jumta seguma nomaiņa
13 | 02-00000 | Jumta drošības barjeru demontāža | m | 90
14 | 02-00000 | Esošās lietus ūdens noteksistēmas demontāža | m | 170
15 | 02-00000 | Esošā jumta seguma ar skārda iesegumiem un latojuma demontāža, būvgružu utilizācija | m2 | 647.65
16 | 09-00000 | Zn skārda ar PE pārklājumu b-0.6mm uzstādīšana parapetiem | m | 11.4
17 | 09-00000 | Nosegskārda Zn ar PE pārklājumu b-0.5mm montāža jumta malās (kārnīze) | m | 108.9
18 | 08-00000 | Pagarināt spāres ar antiseptizētām brusām 180x50mm montāža stiprinot pie esošajām konstrukcijām, ieskaitot ruberoīda strēmeles ieklāšanu starp dzelzsbetonu un brusu. Tai skaitā satrupējušo spāru nomaiņa. | m | 248
19 | 09-00000 | Atloka Zn ar PE pārklājumu b-0.5mm montāža pieslēgumam pie sienas | m | 11.4
20 | 08-00000 | Antiseptētu brusu (šķērslatojums) 100x75(h)mm montāža ar soli 400mm. Tai skaitā jumta plaknes izlīdzināšana. | m2 | 647.65
21 | 09-00000 | "ETERNIT" loksnes klasika, 8 viļņi, krāsots, ieklāšana | m2 | 647.65
22 | 13-00000 | VentilējJumta kores montāža | m | 72.1
23 | 09-00000 | Drošības barjeru uzstādīšana kopā ar sniega barjeru | m | 90
24 | 09-00000 | Jumta lūku uzstādīšana ar izbūvētām vertikālām stacionārām kāpnēm | kompl. | 5
25 | 09-00000 | Skursteņu iesegšana ar skārdu salaiduma vietā ar jumta segumu | kompl. | 7
26 | 08-00000 | Jumta dzegas izveidošana ar krāsotiem apdares dēļiem 25x100mm papildus veidojot karkasu ar 50x50mm antiseptētiem kokmateriāliem | m2 | 100.8
27 | 09-00000 | Krāsotas skārda lietus ūdens noteksistēmas teknes 150mm ar montāžas materiāliem uzstādīšana | m | 109
28 | 09-00000 | Krāsotas skārda lietus ūdens noteksistēmas notekas d-120 ar montāžas materiāliem uzstādīšana | m | 61
Ieejas mezglu jumtiņu renovācija
29 | 02-00000 | Esošā jumta seguma demontāža ieskaitot skārda nosegdetaļas | m2 | 7.63
30 | 08-00000 | Antiseptētu brusu (šķērslatojums) 100x75(h)mm montāža ar soli 400mm | m2 | 7.63
31 | 09-00000 | Nosegskārda Zn ar PE pārklājumu b-0.5mm montāža jumta malās (kārnīze, vējmala) | m | 11.2
32 | 09-00000 | "ETERNIT" loksnes klasika, 8 viļņi, krāsots, ieklāšana | m2 | 7.63
33 | 09-00000 | Atloka Zn ar PE pārklājumu b-0.5mm montāža pieslēgumam pie sienas | m | 4.7
34 | 08-00000 | Jumta galu izveidošana ar krāsotiem apdares dēļiem 25x100mm papildus veidojot karkasu ar 50x50mm antiseptētiem kokmateriāliem | m2 | 1.92
35 | 21-00000 | Jumtiņu apakšas armēšana ar Valmieras stiklašķiedras sietu vai ekvivalentu | m2 | 4.68
36 | 21-00000 | Jumtiņu apakšas gruntēšana un krāsošana ar tonētu fasādes krāsu | m2 | 4.68
37 | 09-00000 | Sniega aiztures barjeras h-100mm montāža | m | 4.5
38 | 09-00000 | Krāsotas skārda lietus ūdens noteksistēmas 60mm ar montāžas materiāliem uzstādīšana | m | 4.7
Zibensaizsardzība
39 | 18-00000 | Mērījumklemme, ∅ - 8 mm, cinkots tērauds | gab | 10
40 | 18-00000 | Universālā klemme, ∅ - 8 mm, cinkots tērauds | gab | 75
41 | 18-00000 | Stieple, ∅ - 8 mm, cinkots tērauds | m | 470
42 | 18-00000 | Pretkorozijas lenta, platums - 50mm, L=10m | gab | 2
43 | 18-00000 | Stieples, ∅ - 8 mm, turētājs pie notekrenes | gab | 10
44 | 18-00000 | Stieples, ∅ - 8 mm, turētājs uz jumta | gab | 1100
45 | 18-00000 | Stieples, ∅ - 8 mm, turētājs pie sniega barjeras | gab | 15
46 | 18-00000 | Stieples, ∅ - 8 mm, turētājs pie fasādes | gab | 140
47 | 18-00000 | Stieple, ∅ - 10 mm, cinkots tērauds | gab | 40
48 | 18-00000 | Termorūkošā caurulīte ∅10 mm stieplei | gab | 40
49 | 18-00000 | Elektrods, L=1,5 m, d-20 mm | gab | 16
50 | 18-00000 | Uzgalis elektroda iedzīšanai zemē | gab | 8
51 | 18-00000 | Zibens uztvērējs, L=1000 mm | gab | 6
52 | 18-00000 | Zibens uztvērējs, L=1500 mm | gab | 2
53 | 18-00000 | Zibens uztvērējs, L=2500 mm | gab | 1
54 | 18-00000 | Savienojums stieple/zibens uztvērējs | gab | 9
55 | 18-00000 | Kronšteins uztvērēja stiprināšanai pie izvada (ar distanci vizmaz 15cm) | kompl. | 12
56 | 18-00000 | Kompensators | gab | 5
57 | 18-00000 | Zālāja sēkla | kg | 1
58 | 18-00000 | Aizsargcaurule D-75mm, 450N | m | 7
59 | 18-00000 | Cinkots plakandzelzs 40x4 | m | 140
60 | 18-00000 | Asfaltbetons | m3 | 0.86
61 | 18-00000 | Dalāmā aizsargcaurule D-110mm, 450N | m | 7
62 | 18-00000 | Izolēta sānu traverse GFK 32mm ar nerūsējošā tērauda pamatni, 800mm | gab | 2
63 | 03-00000 | Palīgmateriāli: skrūves, savilces, dībeļi, metināšanas elektrodi u.c. | kompl. | 1
Darbu apjomi zibensaizsardzībai
64 | 03-00000 | Tranšejas rakšana | m | 131
65 | 03-00000 | Tranšejas rakšana ar rokām | m | 11
66 | 31-00000 | Esoša kabeļa atšurfēšana, dalāmās caurules montāža, tranšejas aizbēršana, 1 kabelim | m | 16
67 | 31-00000 | Esoša kabeļa atšurfēšana, dalāmās caurules montāža, tranšejas aizbēršana, 2 kabeļiem | m | 4
68 | 31-00000 | Bruģa noņemšana/atjaunošana | m2 | 4.3
69 | 31-00000 | Asfalta demontāža/ieklāšana | m2 | 5.7
70 | 31-00000 | Asfalta zāģēšana | m | 23
71 | 03-00000 | Trases nospraušana | m | 142
Kopā
Sastādīja:_____________________J.Vīle
(paraksts un tā atšifrējums, datums)
Sertifikāta Nr. 20-6262
Pārbaudīja:____________________ L.Freidenbergs
(paraksts un tā atšifrējums, datums)
1. Būvlaukuma ierīkošanu un nojaukšanu paredzēt pie pieskaitāmajām izmaksām
2. Apjomus skatīt kopā ar projektu. Neskaidrību gadījumā sazināties ar projekta izstrādātāju.
3. Būvuzņēmējam jāievērtē darbu daudzumu sarakstā minēto darbu veikšanai nepieciešamie materiāli un papildus darbi, kas nav minēti šajā sarakstā, bet bez kuriem nebūtu iespējami būvdarbi tehnoloģiski pareizi un spēkā esoši.