## Tituls_Saturs
Iekārtu, konstrukciju un materiālu kopsavilkums

## Kopsav_otdelno
Būves nosaukums
KANALIZĀCIJAS TĪKLU REKONSTRUKCIJA VALKAS PILSĒTĀ
Objekta nosaukums
KANALIZĀCIJAS TĪKLU REKONSTRUKCIJA VALKAS PILSĒTĀ
Objekta adrese
VALKAS PILSĒTA
Pasūtijuma Nr. ARH-11-09/2
Iekārtu, konstrukciju un materiālu kopsavilkums
Nr. p/k | Nosaukums | Mērvien. | Daudz. | Piezīmes
CAURUĻVADI
PVC kanalizācijas caurules
1. | PVC kanalizācijas caurules De200, e= 5,9mm, klase S (8kN/m2) | m | 759.996
2. | PVC kanalizācijas caurules De315; e= 9,2mm, klase S (8kN/m2) | m | 3284.82
3. | PVC kanalizācijas caurules De400; e= 11,7mm, klase S (8kN/m2 | m | 116.964
4. | PVC kanalizācijas caurules De160; e= 4,7mm, klase S (8kN/m2) | m | 10.152
5. | PVC kanalizācijas caurules De110; e= 3,2mm, klase S (8kN/m2) | m | 10.9642
HDPE caurules
6. | HDPE caurules PE315 | m | 31.428
VEIDGABALI
PVC veidgabali
7. | Nažveida aizbīdnis ar elektropiedziņu | gb. | 1
8. | Aizbīdnis Dn300 | gb. | 1
9. | Aizsargapvalks PVC De110 | gb. | 5
10. | Aizsargapvalks PVC De160 | gb. | 4
11. | Aizsargapvalks PVC De200 | gb. | 52
12. | Aizsargapvalks PVC De315 | gb. | 93
13. | Aizsargapvalks PVC De400 | gb. | 9
14. | Atloku īscaurule PVC/DCI De400 | gb. | 1
15. | Pievienošanas veidgabals PVC De110 | gb. | 13
16. | Pievienošanas veidgabals PVC De160 | gb. | 7
17. | Pievienošanas veidgabals PVC De200 | gb. | 7
18. | Uzmava savienošanai PVC-ķets De110 | gb. | 3
19. | Uzmava savienošanai PVC-ker uzmava D160 | gb. | 4
20. | Uzmava savienošanai PVC-ker De200 | gb. | 36
21. | Uzmava savienošanai PVC-ker De250 | gb. | 1
22. | Uzmava savienošanai PVC-ker De315 | gb. | 10
23. | Uzmavu līknisPVC De110-45* | gb. | 10
24. | Uzmavu līknisPVC De160-45* | gb. | 6
25. | Uzmavu līknis PVC De200-45* | gb. | 12
26. | Uzmavu līknis 90* De110 | gb. | 4
27. | Uzmavu līknis 90* PVC De160 | gb. | 3
28. | Uzmavu līknis 90* PVC De200 | gb. | 8
29. | Uzmavu pāreja PVC De250/200 | gb. | 2
30. | Uzmavu pāreja PVC De315/250 | gb. | 2
PVC fasondaļas
31. | Uzmavu trejgabals 45* PVC De110 | gb. | 10
32. | Uzmavu trejgabals 45* PVC De160 | gb. | 14
33. | Uzmavu trejgabals 45* PVC De200 | gb. | 4
SKATAKAS
Dzelzsbetona akas
34. | Akas pamata plātne KCD-15 | gb. | 44
35. | Akas grodi KC 15-9 | gb. | 130
36. | Akas grodi KC-15-6 | gb. | 44
37. | Akas pārsegums KCP 1-15-1 | gb. | 44
38. | Akas papildgrods KC 7-1u | gb. | 66
39. | Akas papildgrods KC 7-2u | gb. | 69
40. | Akas pamata plātne KCD-10 | gb. | 15
41. | Akas grodi KC 10-9 | gb. | 23
42. | Akas grodi KC 10-6 | gb. | 17
43. | Akas pārsegums KCP 1-10-1 | gb. | 15
44. | Peldošā tipa ķeta lūka | gb. | 59
45. | Metāla kāpnes | gb. | 59
Akas no saliekamiem PVC elementiem Ø1000 peldoša tipa ķeta vāks 40t, ar kāpnēm, ar betona gredzeniem, tranšejas tips T-1, grunts tips "B"
46. | KP-01-315, dziļums 2,0-2,5 | gb. | 4
47. | KP-01-315, dziļums 2,5-3,0 | gb. | 4
48. | KP-01-315, dziļums 1,0-1,5 | gb. | 8
49. | KP-01-315, dziļums 1,5-2,0 | gb. | 3
50. | KP-01-315-P1, dziļums 2,0-2,5 | gb. | 1
51. | KP-01-315-P1, dziļums 2,5-3,0 | gb. | 1
52. | KP-07-315, dziļums 2,0 - 2,5m | gb. | 2
53. | KP-07-315, dziļums 2,5 - 3,0m | gb. | 1
54. | KP-01-315-P2, dziļums 1,5-2,0m, | gb. | 2
55. | KP-04-200, dziļums 2,0 - 2,5 | gb. | 2
56. | KP-04-200", dziļums 2,0 - 2,5 | gb. | 1
57. | KP-01-200-P1, dziļums 2,5- 3,0m | gb. | 1
58. | KP-05-200, dziļums 2,0 - 2,5 | gb. | 1
59. | KP-01-200-P1, dziļums 2,5- 3,0m | gb. | 2
60. | KP-06-200, ķeta vāks 5t, dziļums 2,0 - 2,5 | gb. | 1
61. | KP-04-315-P1, ķeta vāks 5t, dziļums 1,0-1,5 | gb. | 3
62. | KP-04-315-P1, ķeta vāks 5t, dziļums 1,5-2,0 | gb. | 1
63. | KP-02-315, dziļums 2,0-2,5 | gb. | 1
64. | KP-04-315-P1, dziļums 2,5 - 3,0m | gb. | 1
65. | KP-05-200, dziļums 2,5 - 3,0m | gb. | 1
66. | KP-05-315, dziļums 2,5 - 3,0m | gb. | 1
67. | KP-02-315, ķeta vāks 5t, dziļums 1,0-1,5 | gb. | 1
68. | KP-02-315, ķeta vāks 5t, dziļums 1,5-2,0 | gb. | 1
69. | KP-08-315, dziļums 2,5 - 3,0m | gb. | 1
70. | KP-01-200, dziļums 2,0-2,5m | gb. | 1
71. | KP-03-200, dziļums 2,0-2,5m | gb. | 1
72. | KP-03-315, dziļums 2,5 - 3,0m | gb. | 1
73. | KP-04-200-P2, dziļums 2,0 - 2,5m, | gb. | 1
74. | KP-04-315, ķeta vāks 5t, dziļums 1,5 - 2,0 | gb. | 2
75. | KP-04-315, ķeta vāks 5t, dziļums 2,0-2,5 | gb. | 1
76. | KP-05-200, ķeta vāks 5t, dziļums 2,0 - 2,5 | gb. | 1
77. | KP-05-200, ķeta vāks 5t, dziļums 2,5 - 3,0 | gb. | 1
78. | KP-05-315, ķeta vāks 5t, dziļums 1,0 - 1,5m | gb. | 2
79. | KP-06-200, ķeta vāks 5t, dziļums 1,0 - 1,5m | gb. | 1
80. | KP-06-315, ķeta vāks 5t, dziļums 1,0 - 1,5 | gb. | 1
81. | KP-06-315, ķeta vāks 5t, dziļums 1,5 - 2,0 | gb. | 1
AKA TERA - 30
82. | "Tera-30" | kplt. | 1
VISPĀRCELTNIECĪBAS MATERIĀLI
83. | Betons B-15 | m3 | 11.69
84. | Cementa java | m3 | 5.16
85. | Bituma mastika | kg | 2241.5
86. | Zāģmateriāli | m3 | 0.679
87. | Naglas, bultskrūves | kg | 42.7
88. | Ū/izturīgs finieris | m2 | 22.4
89. | stiegrojums d12A - III | t | 1.352
90. | vidēji rupja smilts ar filtrācijas koeficientu >1m/dnn | m3 | 1430.2
91. | Smilts | m3 | 1443.24
92. | šķembu maisījums (fr-0/45) | m3 | 1049.73
93. | grants b=150mm | m3 | 48.2
94. | asfaltbetons ACb22 | t | 525.78
95. | asfaltbetons AC11 | t | 350.52
96. | augsne | m3 | 280.83
97. | sēklas | kg | 74.9
98. | Kokmateriāli tranšeju un bedru nostiprināšana pret iegrūšanu | m3 | 318.138
Sastādīja_________________________N.GIPTERE, sert.Nr.20-5079
Pārbaudīja___________________________S.BESKROVNOVS, sert.Nr. 20-2551