## Buvdarbu_kopsavilkums
|  |  |  | APSTIPRINU |  | APSTIPRINU
|  |  |  | ___________________________ |  | ___________________________
|  |  |  | (pasūtītāja paraksts un ta atšifrējums) |  | (pasūtītāja paraksts un ta atšifrējums)
|  |  |  | _____.gada _________________ |  | _____.gada _________________
BŪVDARBU APJOMU KOPSAVILKUMS
Būves nosaukums |  | KANALIZĀCIJAS TĪKLU REKONSTRUKCIJA VALKAS PILSĒTĀ
Objekta nosaukums |  | KANALIZĀCIJAS TĪKLU REKONSTRUKCIJA VALKAS PILSĒTĀ
Objekta adrese |  | VALKAS PILSĒTA
Pasūtijuma Nr. |  | ARH-11-09/2
Tāme sastadīta _________.gada _________________
Saraksta Nr. | Objekta darbu nosaukums |  |  |  | Tāmes izmaksas, Ls
1 | SAGATAVOŠANAS UN VISPĀRĪGIE DARBI
2 | KANALIZĀCIJAS TĪKLU REKONSTRUKCIJA K1
3 | KANALIZĀCIJAS TĪKLU REKONSTRUKCIJA K2
4 | KANALIZĀCIJAS TĪKLU REKONSTRUKCIJA K3
5 | KANALIZĀCIJAS TĪKLU REKONSTRUKCIJA K4
6 | KANALIZĀCIJAS TĪKLU REKONSTRUKCIJA K5
7 | KANALIZĀCIJAS TĪKLU REKONSTRUKCIJA K6
Kopā
PVN 21%
PAVISAM KOPĀ
Sastādīja _____________________________N.GIPTERE, sert. Nr. 20-5079
(paraksts un tā atšifrējums)
Pārbaudīja ____________________________ S.BESKROVNOVS, sert. Nr. 20-2551
(paraksts un tā atšifrējums)

## sar1
Darbu apjomu saraksts Nr.1
SAGATAVOŠANAS UN VISPĀRĪGIE DARBI
Būves nosaukums | KANALIZĀCIJAS TĪKLU REKONSTRUKCIJA VALKAS PILSĒTĀ
Objekta nosaukums | KANALIZĀCIJAS TĪKLU REKONSTRUKCIJA VALKAS PILSĒTĀ
Objekta adrese | VALKAS PILSĒTA
Pasūtijuma Nr. | ARH-11-09/2
Sastādīta 2009. gada tirgus cenās, pamatojoties uz ŪKT daļas rasējumiem
Tāmes izmaksas, Ls ___________________
Tāme sastadīta 2009.gada augustā
N.p.k. | Nosaukums | Mērvienība | Daudzums | Vienības izmaksas (Ls ) | Summa (Ls ) | Summa, Ls
1.
1.1. | Pagaidvārtu un nožogojuma ierīkošana | m | 400
1.2. | Pagaidu zīmju uzstādīšana | gb. | 2
1.3. | Būvlaukuma pagaidu elektroapgāde | kpl. | 1
1.4. | Būvlaukuma pagaidu komunikāciju ierīkošana | kpl. | 1
1.5. | Pagaigu telpu (vagoniņu) montāža/demontāža | gb. | 3
1.6. | Ūgunsdrošības paneļu un objekta pases uzstādīšana | gb. | 1
1.7. | Ūdeņu pazemināšana (70%) | m | 2980
1.8. | Ūdens plūsmas mērījumu uzskaites un kontroles aparatūras uzstādīšana (ū/mērītāji) | kplt. | 46
1.9. | TV inspekcija | m | 3870
Kopā bez PVN
Sastādīja _____________________________N.GIPTERE, sert. Nr. 20-5079
(paraksts un tā atšifrējums)
Pārbaudīja ____________________________ S.BESKROVNOVS, sert. Nr. 20-2551
(paraksts un tā atšifrējums)
Sastādīja |  | ________________________________________________________
(paraksts un tā atšifrējums, datums)
Pārbaudīja |  | ________________________________________________________
(paraksts un tā atšifrējums, datums)
Sertifikāta Nr. |  |  |  | ________________ | ________________

## Sar2
Darbu apjomu saraksts Nr. 2
KANALIZĀCIJAS TĪKLU REKONSTRUKCIJA 1K
Būves nosaukums | KANALIZĀCIJAS TĪKLU REKONSTRUKCIJA VALKAS PILSĒTĀ
Objekta nosaukums | KANALIZĀCIJAS TĪKLU REKONSTRUKCIJA VALKAS PILSĒTĀ
Objekta adrese | VALKAS PILSĒTA
Pasūtijuma Nr. | ARH-11-09/2
Sastādīta 2009. gada tirgus cenās, pamatojoties uz ŪKT daļas rasējumiem
Tāmes izmaksas, Ls ___________________
Tāme sastadīta 2009.gada augustā
N.p.k. | Nosaukums | Mērvienība | Daudzums | Vienības izmaksas (Ls ) | Summa (Ls )
1. | CAURUĻVADI
1.1. | Kanalizācijas izbūve no PVC kanalizācijas caurulēm De200; e= 5,9mm, klase S (8kN/m2); 1.tranšejas tips T-1, grunts tips "B", dziļums 2,5 - 3,0m | m | 2
1.2. | Kanalizācijas izbūve no PVC kanalizācijas caurulēm De200; e= 5,9mm, klase S (8kN/m2); 1.tranšejas tips T-1, grunts tips "B", dziļums 3,0-3,5m | m | 3.8
1.3. | PVC cauruļu De200 tranšeju un bedru nostiprināšana pret iegrūšanu 80% | m2 | 26.24
1.4. | PVC cauruļu De200 izlīdzinošais slānis - smilts pamatnes ierīkošana zem caurulēm | m3 | 0.522
1.5. | PVC cauruļu De200 sākotnējā aizbēršana - cauruļvada atpakaļaizbēršana | m3 | 0.861
1.6. | Kanalizācijas izbūve no PVC kanalizācijas caurulēm De315; e= 9,2mm, klase S (8kN/m2); tranšejas tips T-1, grunts tips "B", dziļums 1,5 - 2,0m | m | 25.2
1.7. | Kanalizācijas izbūve no PVC kanalizācijas caurulēm De315; e= 9,2mm, klase S (8kN/m2); tranšejas tips T-1, grunts tips "B", dziļums 2,0-2,5m | m | 81.1
1.8. | Kanalizācijas izbūve no PVC kanalizācijas caurulēm De315; e= 9,2mm, klase S (8kN/m2); tranšejas tips T-1, grunts tips "B", dziļums 2,5 -3,0m | m | 159.3
1.9. | Kanalizācijas izbūve no PVC kanalizācijas caurulēm De315; e= 9,2mm, klase S (8kN/m2); tranšejas tips T-1, grunts tips "B", dziļums 3,0-3,5m | m | 295.4
1.10. | Kanalizācijas izbūve no PVC kanalizācijas caurulēm De315; e= 9,2mm, klase S (8kN/m2); tranšejas tips T-1, grunts tips "B", dziļums 3,5 - 4,0m | m | 322.5
1.11. | Kanalizācijas izbūve no PVC kanalizācijas caurulēm De315; e= 9,2mm, klase S (8kN/m2); tranšejas tips T-1, grunts tips "B", dziļums 4,0-....m | m | 266.4
1.12. | PVC cauruļu De315 tranšeju un bedru nostiprināšana pret iegrūšanu 80% | m2 | 5878.88
1.13. | PVC cauruļu De315 izlīdzinošais slānis - smilts pamatnes ierīkošana zem caurulēm | m3 | 123.01
1.14. | PVC cauruļu De315 sākotnējā aizbēršana - cauruļvada atpakaļaizbēršana | m3 | 249.71
1.15. | Kanalizācijas izbūve no PVC kanalizācijas caurulēm De400; e= 11,7mm, klase S (8kN/m2); tranšejas tips T-1, grunts tips "B", dziļums 2,0-2,5m | m | 24.7
1.16. | Kanalizācijas izbūve no PVC kanalizācijas caurulēm De400; e= 11,7mm, klase S (8kN/m2); tranšejas tips T-1, grunts tips "B", dziļums 2,5 - 3,0m | m | 69.5
1.17. | Kanalizācijas izbūve no PVC kanalizācijas caurulēm De400; e= 11,7mm, klase S (8kN/m2); tranšejas tips T-1, grunts tips "B", dziļums 3,0-3,5m | m | 6.9
1.18. | Kanalizācijas izbūve no PVC kanalizācijas caurulēm De400; e= 11,7mm, klase S (8kN/m2); tranšejas tips T-1, grunts tips "B", dziļums 3,5 - 4,0m | m | 7.2
1.19. | PVC cauruļu De400 tranšeju un bedru nostiprināšana pret iegrūšanu 80% | m2 | 430.48
1.20. | PVC cauruļu De400 izlīdzinošais slānis - smilts pamatnes ierīkošana zem caurulēm | m3 | 13
1.21. | PVC cauruļu De400 sākotnējā aizbēršana - cauruļvada atpakaļaizbēršana | m3 | 29.674
2. | VEIDGABALI
2.1. | Aizbīdņu montāža
| Nažveida aizbīdnis ar elektropiedziņu | gb. | 1
2.2. | Uzmavu montāža |  | 156
| Aizsargapvalks PVC De160 | gb. | 2
| Aizsargapvalks PVC De200 | gb. | 29
| Aizsargapvalks PVC De315 | gb. | 61
| Aizsargapvalks PVC De400 | gb. | 9
| Atloku īscaurule PVC/DCI De400 | gb. | 1
| Pievienošanas veidgabals PVC De200 | gb. | 1
| Uzmava savienošanai PVC-ker uzmava D160 | gb. | 2
| Uzmava savienošanai PVC-ker De200 | gb. | 25
| Uzmava savienošanai PVC-ker De315 | gb. | 6
| Uzmavu līknis PVC De160-45* | gb. | 2
| Uzmavu līknis PVC De200-45* | gb. | 8
| Uzmavu līknis 90* PVC De160 | gb. | 2
| Uzmavu līknis 90* PVC De200 | gb. | 8
2.3. | Fasondaļu montāža |  | 10
| Uzmavu trejgabals 45* PVC De160 | gb. | 2
| Uzmavu trejgabals 45* PVC De160 | gb. | 8
3. | SKATAKAS
3.1. | Saliekamā dzelzsbetona grodu akas Dn1500, ar peldošā tipa ķeta lūku 40t, ar kāpnēm, tranšejas tips T-1, grunts tips "B", dziļums 3,0 - 3,5 m | gb. | 14
3.2. | Saliekamā dzelzsbetona grodu akas Dn1500, ar peldošā tipa ķeta lūku 40t,ar kāpnēm, tranšejas tips T-1, grunts tips "B", dziļums 3,5 - 4,0 m | gb. | 9
3.3. | Saliekamā dzelzsbetona grodu akas Dn1500, ar peldošā tipa ķeta lūku 40t,ar kāpnēm, tranšejas tips T-1, grunts tips "B", dziļums 4,0-....m | gb. | 5
3.4. | Saliekamā dzelzsbetona grodu akas Dn1000, ar peldošā tipa ķeta lūku 40t, ar kāpnēm, tranšejas tips T-1, grunts tips "B", dziļums līdz 2,0 m | gb. | 1
3.5. | Saliekamā dzelzsbetona grodu akas Dn1000, ar peldošā tipa ķeta lūku 40t,ar kāpnēm, tranšejas tips T-1, grunts tips "B", dziļums līdz 2,5 m | gb. | 5
3.6. | Saliekamā dzelzsbetona grodu akas Dn1000, ar peldošā tipa ķeta lūku 40t,ar kāpnēm, tranšejas tips T-1, grunts tips "B", dziļums līdz 3,0 m | gb. | 2
3.7. | Akas no saliekamiem PVC elementiem Ø1000;peldoša tipa ķeta vāks 40t,ar kāpnēm, ar betona gredzeniem, tranšejas tips T-1, grunts tips "B"KP-01-315
| dziļums 2,0-2,5 | gb. | 2
| dziļums 2,5-3,0 | gb. | 1
3.8. | Akas no saliekamiem PVC elementiem Ø1000; vāka tips 3,tranšejas tips T-1, grunts tips "B", KP-02-315,peldoša tipa ķeta vāks 40t,ar kāpnēm, ar betona gredzeniem, dziļums 2,0-2,5 | gb. | 1
3.9. | Akas no saliekamiem PVC elementiem Ø1000; vāka tips 3, KP-04-315-P1, tranšejas tips T-1, grunts tips "B",dziļums 2,5 - 3,0m, peldoša tipa ķeta vāks 40t,ar kāpnēm, ar betona gredzeniem | gb. | 1
3.10. | Akas no saliekamiem PVC elementiem Ø1000; vāka tips 3, KP-05-200, tranšejas tips T-1, grunts tips "B",dziļums 2,5 - 3,0m, peldoša tipa ķeta vāks 40t,ar kāpnēm, ar betona gredzeniem | gb. | 1
3.11. | Akas no saliekamiem PVC elementiem Ø1000; vāka tips 3, KP-05-315, tranšejas tips T-1, grunts tips "B", dziļums 2,5 - 3,0m, peldoša tipa ķeta vāks 40t,ar kāpnēm, ar betona gredzeniem | gb. | 1
3.12. | Akas no saliekamiem PVC elementiem Ø1000; vāka tips 3, KP-07-315, tranšejas tips T-1, grunts tips "B", dziļums 2,0 - 2,5m, peldoša tipa ķeta vāks 40t,ar kāpnēm, ar betona gredzeniem | gb. | 1
3.13. | Akas no saliekamiem PVC elementiem Ø1000; vāka tips 3, KP-07-315, tranšejas tips T-1, grunts tips "B",dziļums 2,5 - 3,0m, peldoša tipa ķeta vāks 40t,ar betona gredzeniem | gb. | 1
3.14. | Akas no saliekamiem PVC elementiem Ø1000; vāka tips 3, KP-08-315, tranšejas tips T-1, grunts tips "B", dziļums 2,5 - 3,0m, peldoša tipa ķeta vāks 40t,ar kāpnēm, ar betona gredzeniem | gb. | 1
3.15. | Aka Tera-30 5,5x2,5 dziļums 2,5-3, vaka tips 1x3
3.15.1 | Būvbedres rakšana | 100m3 | 0.84
3.15.2. | Betona pamatnes plātnes izveidošana | m3 | 3.5
3.15.3. | Betona pamatnes plātnes stiegrošana | t | 0.9
3.15.4 | "Tera-30" montāža | kplt. | 1
3.15.5. | Aizbīdņa montāža Dn300 | gb. | 1
3.15.6 | Saliekamā dzelzsbetona grodu akas paraugu ņemšanai Dn1000, ar peldošā tipa ķeta lūku 40t, ar kāpnēm, tranšejas tips T-1, grunts tips "B", dziļumā 1,5 m | gb. | 1
3.16. | Attīrīto ūdeņu izplūde upē
3.16.1. | Betona atbalsta sienu izbūve | m3 | 5.5
3.16.2. | Betona atbalstsienu stiegrošana | t | 0.2
3.16.3. | Aizsargapmales izbūve | m3 | 2.2
3.16.4. | Betona atbalstsienu stiegrošana | t | 0.2
3.16.5. | Smilšu paberuma ierīkošana | m3 | 10.46
4. | ŠĶĒRSOJUMI
4.1. | Šķērsot virs esošajām caurulēm un kanāliem d=300...600mm | gb. | 1
4.2. | Šķērsot virs esošajām caurulēm un kanāliem <300mm | gb. | 1
4.3. | Šķērsot zem esošā kabeļa | gb. | 67
4.4. | Šķērsot zem esošajām caurulēm un kanāliem d=300...600mm | gb. | 3
4.5. | Šķērsot zem esošajām caurulēm un kanāliem <300mm | gb. | 38
4.6. | Šķērsot zem esošajām caurulēm un kanāliem >900mm | gb. | 3
5. | PIEVIENOJUMI
Pievienojumi pie esošajiem cauruļvadiem
5.1. | Pievienojums keramika - PVC caur. D=200 | sk. | 2
5.2. | Pievienojums keramika - PVC caur. D=300 | sk. | 3
Pievienojumi pie dzelzsbetona akām
5.3. | Pievienojums PVC - dz/bet. aka d=160 | sk. | 3
5.4. | Pievienojums keramika - dz/bet. aka d=150 | sk. | 2
5.5. | Pievienojums keramika - dz/bet. aka d=200 | sk. | 23
5.6. | Pievienojums keramika- dz/bet. aka d=300 | sk. | 3
6. | SEGUMA ATJAUNOŠANA
6.1. | Seguma noņemšana, pagaidu un pastāvīgā asfaltseguma atjaunošana, tranšejas tips Nr.1, segums b=1,5m | m2 | 1829.18
6.2. | Seguma noņemšana, pagaidu un pastāvīgā grants seguma atjaunošana, tranšejas tips Nr.1, segums b=1,5m | m2 | 62.52
Kopā bez PVN
Sastādīja _____________________________N.GIPTERE, sert. Nr. 20-5079
(paraksts un tā atšifrējums)
Pārbaudīja ____________________________ S.BESKROVNOVS, sert. Nr. 20-2551
(paraksts un tā atšifrējums)

## Sar3
Darbu apjomu saraksts Nr. 3
KANALIZĀCIJAS TĪKLU REKONSTRUKCIJA K2
Būves nosaukums | KANALIZĀCIJAS TĪKLU REKONSTRUKCIJA VALKAS PILSĒTĀ
Objekta nosaukums | KANALIZĀCIJAS TĪKLU REKONSTRUKCIJA VALKAS PILSĒTĀ
Objekta adrese | VALKAS PILSĒTA
Pasūtijuma Nr. | ARH-11-09/2
Sastādīta 2009. gada tirgus cenās, pamatojoties uz ŪKT daļas rasējumiem
Tāmes izmaksas, Ls ___________________
Tāme sastadīta 2009.gada augustā
N.p.k. | Nosaukums | Mērvienība | Daudzums | Vienības izmaksas (Ls ) | Summa (Ls )
1. | CAURUĻVADI
1.1. | Caurduršana zem dzelzsceļa | m | 29.1
1.2. | Kanalizācijas izbūve no HDPE caurulēm | m | 29.1
1.3. | Kanalizācijas izbūve no PVC kanalizācijas caurulēm De110; e= 3,2mm, klase S (8kN/m2); 1.tranšejas tips T-1, grunts tips "B", dziļums 1,5 - 2,0m | m | 9.5
1.4. | PVC cauruļu De110 tranšeju un bedru nostiprināšana pret iegrūšanu 80% | m2 | 22.8
1.5. | PVC cauruļu De110 izlīdzinošais slānis - smilts pamatnes ierīkošana zem caurulēm | m3 | 0.727
1.6. | PVC cauruļu De110 sākotnējā aizbēršana - cauruļvada atpakaļaizbēršana | m3 | 0.923
1.7. | Kanalizācijas izbūve no PVC kanalizācijas caurulēm De160; e= 4,7mm, klase S (8kN/m2); 1.tranšejas tips T-1, grunts tips "B", dziļums 1,0 - 1,5m | m | 5.6
1.8. | PVC cauruļu De160 tranšeju un bedru nostiprināšana pret iegrūšanu 80% | m2 | 8.96
1.9. | PVC cauruļu De160 izlīdzinošais slānis - smilts pamatnes ierīkošana zem caurulēm | m3 | 0.471
1.10. | PVC cauruļu De160 sākotnējā aizbēršana - cauruļvada atpakaļaizbēršana | m3 | 0.7
1.11. | Kanalizācijas izbūve no PVC kanalizācijas caurulēm De200; e= 5,9mm, klase S (8kN/m2); 1.tranšejas tips T-1, grunts tips "B", dziļums 2,0-2,5m | m | 6.6
1.12. | Kanalizācijas izbūve no PVC kanalizācijas caurulēm De200; e= 5,9mm, klase S (8kN/m2); 1.tranšejas tips T-1, grunts tips "B", dziļums 2,5 - 3,0m | m | 1.9
1.13. | PVC cauruļu De200 tranšeju un bedru nostiprināšana pret iegrūšanu 80% | m2 | 28.72
1.14. | PVC cauruļu De200 izlīdzinošais slānis - smilts pamatnes ierīkošana zem caurulēm | m3 | 0.765
1.15. | PVC cauruļu De200 sākotnējā aizbēršana - cauruļvada atpakaļaizbēršana | m3 | 1.263
1.16. | Kanalizācijas izbūve no PVC kanalizācijas caurulēm De315; e= 9,2mm, klase S (8kN/m2); tranšejas tips T-1, grunts tips "B", dziļums 1,5 - 2,0m | m | 292.2
1.17. | Kanalizācijas izbūve no PVC kanalizācijas caurulēm De315; e= 9,2mm, klase S (8kN/m2); tranšejas tips T-1, grunts tips "B", dziļums 2,0-2,5m | m | 256
1.18. | Kanalizācijas izbūve no PVC kanalizācijas caurulēm De315; e= 9,2mm, klase S (8kN/m2); tranšejas tips T-1, grunts tips "B", dziļums 2,5 -3,0m | m | 128.1
1.19. | Kanalizācijas izbūve no PVC kanalizācijas caurulēm De315; e= 9,2mm, klase S (8kN/m2); tranšejas tips T-1, grunts tips "B", dziļums 3,0-3,5m | m | 259
1.20. | Kanalizācijas izbūve no PVC kanalizācijas caurulēm De315; e= 9,2mm, klase S (8kN/m2); tranšejas tips T-1, grunts tips "B", dziļums 3,5 - 4,0m | m | 49.1
1.21. | Kanalizācijas izbūve no PVC kanalizācijas caurulēm De315; e= 9,2mm, klase S (8kN/m2); tranšejas tips T-1, grunts tips "B", dziļums 4,0-....m | m | 51.8
1.22. | PVC cauruļu De315 tranšeju un bedru nostiprināšana pret iegrūšanu 80% | m2 | 3882.56
1.23. | PVC cauruļu De315 izlīdzinošais slānis - smilts pamatnes ierīkošana zem caurulēm | m3 | 111.13
1.24. | PVC cauruļu De315 sākotnēja aizberšana - cauruļvada atpakaļaizberšana | m3 | 225.61
2. | VEIDGABALI
2.1. | Uzmavu montāža | gb. | 68
| Aizsargapvalks PVC De110 | gb. | 3
| Aizsargapvalks PVC De200 | gb. | 4
| Aizsargapvalks PVC De315 | gb. | 22
| Pievienošanas veidgabals PVC De110 | gb. | 7
| Pievienošanas veidgabals PVC De160 | gb. | 5
| Pievienošanas veidgabals PVC De200 | gb. | 4
| Uzmava savienošanai PVC-ķets De110 | gb. | 1
| Uzmava savienošanai PVC-ker De200 | gb. | 5
| Uzmava savienošanai PVC-ker De250 | gb. | 1
| Uzmava savienošanai PVC-ker De315 | gb. | 1
| Uzmavu līknisPVC De110-45* | gb. | 6
| Uzmavu līknisPVC De160-45* | gb. | 2
| Uzmavu līknis PVC De200-45* | gb. | 2
| Uzmavu līknis 90* De110 | gb. | 3
| Uzmavu pāreja PVC De250/200 | gb. | 1
| Uzmavu pāreja PVC De315/250 | gb. | 1
2.2. | Fasondaļu montāža | gb. | 10
| Uzmavu trejgabals 45* PVC De110 | gb. | 6
| Uzmavu trejgabals 45* PVC De160 | gb. | 2
| Uzmavu trejgabals 45* PVC De200 | gb. | 2
3. | SKATAKAS
3.1. | Saliekamā dzelzsbetona grodu akas Dn1500, ar peldošā tipa ķeta lūku 40t, ar kāpnēm, tranšejas tips T-1, grunts tips "B", dziļums 2,0 - 2,5 m | gb. | 1
3.2. | Saliekamā dzelzsbetona grodu akas Dn1500, ar peldošā tipa ķeta lūku 40t, ar kāpnēm, tranšejas tips T-1, grunts tips "B", dziļums 2,5 - 3,0 m | gb. | 1
3.3. | Saliekamā dzelzsbetona grodu akas Dn1500, ar peldošā tipa ķeta lūku 40t, ar kāpnēm, tranšejas tips T-1, grunts tips "B", dziļums 3,0 - 3,5 m | gb. | 3
3.4. | Saliekamā dzelzsbetona grodu akas Dn1500, ar peldošā tipa ķeta lūku 40t,ar kāpnēm, tranšejas tips T-1, grunts tips "B", dziļums 3,5 - 4,0 m | gb. | 4
3.5. | Saliekamā dzelzsbetona grodu akas Dn1000, ar peldošā tipa ķeta lūku 40t, ar kāpnēm, tranšejas tips T-1, grunts tips "B", dziļums līdz 1,5 m | gb. | 1
3.6. | Saliekamā dzelzsbetona grodu akas Dn1000, ar peldošā tipa ķeta lūku 40t,ar kāpnēm, tranšejas tips T-1, grunts tips "B", dziļums 2,5- 3,0 m | gb. | 1
3.7. | Akas no saliekamiem PVC elementiem Ø1000;peldoša tipa ķeta vāks 40t,ar kāpnēm, ar betona gredzeniem, tranšejas tips T-1, grunts tips "B"KP-01-315
| dziļums 1,0-1,5 | gb. | 5
| dziļums 1,5-2,0 | gb. | 2
| dziļums 2,0-2,5 | gb. | 1
| dziļums 2,5-3,0 | gb. | 3
3.8. | Akas no saliekamiem PVC elementiem Ø1000; vāka tips 3, KP-01-315-P1, tranšejas tips T-1, grunts tips "B", peldoša tipa ķeta vāks 40t,ar kāpnēm, ar betona gredzeniem
| dziļums 1,5-2,0 | gb. | 1
| dziļums 2,0-2,5 | gb. | 1
| dziļums 2,5-3,0 | gb. | 1
3.9. | Akas no saliekamiem PVC elementiem Ø1000; vāka tips 3, KP-01-315-P2, tranšejas tips T-1, grunts tips "B",dziļums 1,5-2,0m, peldoša tipa ķeta vāks 40t,ar kāpnēm, ar betona gredzeniem | gb. | 2
3.10. | Akas no saliekamiem PVC elementiem Ø1000; vāka tips 3, KP-04-315-P1, tranšejas tips T-1, grunts tips "B", peldoša tipa ķeta vāks 5t,ar kāpnēm, ar betona gredzeniem
| dziļums 1,0-1,5 | gb. | 1
| dziļums 1,5-2,0 | gb. | 1
3.11. | Akas no saliekamiem PVC elementiem Ø1000; vāka tips 3, KP-07-315, tranšejas tips T-1, grunts tips "B",dziļums 2,0-2,5m, peldoša tipa ķeta vāks 40t,ar kāpnēm, ar betona gredzeniem | gb. | 1
4. | ŠĶĒRSOJUMI
4.1. | Šķērsot virs esošajām caurulēm un kanāliem <300mm | gb. | 1
4.2. | Šķērsot zem esošā kabeļa | gb. | 18
4.3. | Šķērsot zem esošajām caurulēm un kanāliem <300mm | gb. | 7
5. | PIEVIENOJUMI
Pievienojumi pie esošajiem cauruļvadiem
5.1. | Pievienojums keramika - PVC caur. D=200 | sk. | 2
5.2. | Pievienojums PE - PVC caur. D=110 | sk. | 1
5.3. | Pievienojums PVC - PVC caur. D=110 | sk. | 6
5.4. | Pievienojums PVC - PVC caur. D=160 | sk. | 3
5.5. | Pievienojums ķets - PVC caur. D=110 | sk. | 1
Pievienojumi pie dzelzsbetona akām
5.6. | Pievienojums keramika - dz/bet. aka d=200 | sk. | 3
5.7. | Pievienojums keramika- dz/bet. aka d=300 | sk. | 1
6. | SEGUMA ATJAUNOŠANA
6.1. | Seguma noņemšana, pagaidu un pastāvīgā asfaltseguma atjaunošana, tranšejas tips Nr.1, segums b=1,5m | m2 | 1529.76
6.2. | Seguma noņemšana, pagaidu un pastāvīgā grants seguma atjaunošana, tranšejas tips Nr.1, segums b=1,5m | m2 | 5.91
6.3. | Seguma noņemšana, pagaidu un pastāvīgā zālienu seguma atjaunošana, tranšejas tips Nr.1, segums b=1,5m | m2 | 97.86
Kopā bez PVN
Sastādīja _____________________________N.GIPTERE, sert. Nr. 20-5079
(paraksts un tā atšifrējums)
Pārbaudīja ____________________________ S.BESKROVNOVS, sert. Nr. 20-2551
(paraksts un tā atšifrējums)

## Sar4
Darbu apjomu saraksts Nr. 4
KANALIZĀCIJAS TĪKLU REKONSTRUKCIJA K3
Būves nosaukums | KANALIZĀCIJAS TĪKLU REKONSTRUKCIJA VALKAS PILSĒTĀ
Objekta nosaukums | KANALIZĀCIJAS TĪKLU REKONSTRUKCIJA VALKAS PILSĒTĀ
Objekta adrese | VALKAS PILSĒTA
Pasūtijuma Nr. | ARH-11-09/2
Sastādīta 2009. gada tirgus cenās, pamatojoties uz ŪKT daļas rasējumiem
Tāmes izmaksas, Ls ___________________
Tāme sastadīta 2009.gada augustā
N.p.k. | Nosaukums | Mērvienība | Daudzums | Vienības izmaksas (Ls ) | Summa (Ls )
1. | CAURUĻVADI
1.1. | Kanalizācijas izbūve no PVC kanalizācijas caurulēm De200; e= 5,9mm, klase S (8kN/m2); 1.tranšejas tips T-1, grunts tips "B", dziļums 2,0-2,5m | m | 92.7
1.2. | Kanalizācijas izbūve no PVC kanalizācijas caurulēm De200; e= 5,9mm, klase S (8kN/m2); 1.tranšejas tips T-1, grunts tips "B", dziļums 2,5 - 3,0m | m | 277.5
1.3. | PVC cauruļu De200 tranšeju un bedru nostiprināšana pret iegrūšanu 80% | m2 | 1406.64
1.4. | PVC cauruļu De200 izlīdzinošais slānis - smilts pamatnes ierīkošana zem caurulēm | m3 | 33.32
1.5. | PVC cauruļu De200 sākotnējā aizbēršana - cauruļvada atpakaļaizbēršana |  | 55.01
1.6. | Kanalizācijas izbūve no PVC kanalizācijas caurulēm De315; e= 9,2mm, klase S (8kN/m2); tranšejas tips T-1, grunts tips "B", dziļums 1,5 - 2,0m | m | 392.8
1.7. | Kanalizācijas izbūve no PVC kanalizācijas caurulēm De315; e= 9,2mm, klase S (8kN/m2); tranšejas tips T-1, grunts tips "B", dziļums 2,0-2,5m | m | 318.3
1.8. | Kanalizācijas izbūve no PVC kanalizācijas caurulēm De315; e= 9,2mm, klase S (8kN/m2); tranšejas tips T-1, grunts tips "B", dziļums 2,5 -3,0m | m | 99.4
1.9. | Kanalizācijas izbūve no PVC kanalizācijas caurulēm De315; e= 9,2mm, klase S (8kN/m2); tranšejas tips T-1, grunts tips "B", dziļums 4,0-....m | m | 44.9
1.10. | PVC cauruļu De315 tranšeju un bedru nostiprināšana pret iegrūšanu 80% | m2 | 2646.24
1.11. | PVC cauruļu De315 izlīdzinošais slānis - smilts pamatnes ierīkošana zem caurulēm | m3 | 91.74
1.12. | PVC cauruļu De315 sākotnējā aizbēršana - cauruļvada atpakaļaizbēršana | m3 | 187.19
2. | VEIDGABALI
2.1. | Uzmavu montāža | gb. | 18
| Aizsargapvalks PVC De200 | gb. | 1
| Aizsargapvalks PVC De315 | gb. | 7
| Pievienošanas veidgabals PVC De110 | gb. | 4
| Uzmava savienošanai PVC-ker De200 | gb. | 1
| Uzmava savienošanai PVC-ker De315 | gb. | 3
| Uzmavu līknisPVC De110-45* | gb. | 2
2.2. | Fasondaļu montāža | gb. | 2
| Uzmavu trejgabals 45* PVC De110 | gb. | 2
3. | SKATAKAS
3.1. | Saliekamā dzelzsbetona grodu akas Dn1500, ar peldošā tipa ķeta lūku 5t, ar kāpnēm, tranšejas tips T-1, grunts tips "B", dziļums 3,0 - 3,5 m | gb. | 1
3.2. | Saliekamā dzelzsbetona grodu akas Dn1000, ar peldošā tipa ķeta lūku 5t, ar kāpnēm, tranšejas tips T-1, grunts tips "B", dziļums līdz 2,0 m | gab | 1
3.3. | Saliekamā dzelzsbetona grodu akas Dn1000, ar peldošā tipa ķeta lūku 40t,ar kāpnēm, tranšejas tips T-1, grunts tips "B", dziļums 2,5- 3,0 m | gb. | 1
3.4. | Akas no saliekamiem PVC elementiem Ø1000; KP-01-200, tranšejas tips T-1, grunts tips "B",dziļums 2,0-2,5m, peldoša tipa ķeta vāks 5t,ar kāpnēm, ar betona gredzeniem | gb. | 1
3.5. | Akas no saliekamiem PVC elementiem Ø1000; KP-01-315, peldoša tipa ķeta vāks 40t,ar kāpnēm, ar betona gredzeniem, tranšejas tips T-1, grunts tips "B"
| dziļums 1,0-1,5 | gb. | 3
| dziļums 1,5-2,0 | gb. | 1
| dziļums 2,0-2,5 | gb. | 1
3.6. | Akas no saliekamiem PVC elementiem Ø1000;KP-02-315, peldoša tipa ķeta vāks 5t,ar kāpnēm, ar betona gredzeniem, tranšejas tips T-1, grunts tips "B"
| dziļums 1,0-1,5 | gb. | 1
| dziļums 1,5-2,0 | gb. | 1
3.7. | Akas no saliekamiem PVC elementiem Ø1000; KP-03-200, tranšejas tips T-1, grunts tips "B",dziļums 2,0-2,5m, peldoša tipa ķeta vāks 5t,ar kāpnēm, ar betona gredzeniem | gb. | 1
3.8. | Akas no saliekamiem PVC elementiem Ø1000; KP-03-315, tranšejas tips T-1, grunts tips "B",dziļums 2,5 - 3,0m, peldoša tipa ķeta vāks 5t,ar kāpnēm, ar betona gredzeniem | gb. | 1
3.9. | Akas no saliekamiem PVC elementiem Ø1000;KP-04-200, peldoša tipa ķeta vāks 5t,ar kāpnēm, ar betona gredzeniem, tranšejas tips T-1, grunts tips "B",dziļums 2,0 - 2,5 | gb. | 2
3.10. | Akas no saliekamiem PVC elementiem Ø1000;KP-04-200, peldoša tipa ķeta vāks 40t,ar kāpnēm, ar betona gredzeniem, tranšejas tips T-1, grunts tips "B", dziļums 2,0 - 2,5 | gb. | 1
3.11. | Akas no saliekamiem PVC elementiem Ø1000; KP-04-200-P2, tranšejas tips T-1, grunts tips "B", dziļums 2,0 - 2,5m, peldoša tipa ķeta vāks 5t,ar kāpnēm, ar betona gredzeniem | gb. | 1
3.12. | Akas no saliekamiem PVC elementiem Ø1000; KP-04-315, tranšejas tips T-1, grunts tips "B", peldoša tipa ķeta vāks 5t,ar kāpnēm, ar betona gredzeniem | gb.
| dziļums 1,0-1,5 | gb. | 2
| dziļums 1,5 - 2,0 | gb. | 2
| dziļums 2,0-2,5 | gb. | 1
3.13. | Akas no saliekamiem PVC elementiem Ø1000; KP-05-200, tranšejas tips T-1, grunts tips "B", peldoša tipa ķeta vāks 5t,ar kāpnēm, ar betona gredzeniem
| dziļums 2,0 - 2,5 | gb. | 1
| dziļums 2,5 - 3,0 | gb. | 1
3.14. | Akas no saliekamiem PVC elementiem Ø1000; KP-05-315, tranšejas tips T-1, grunts tips "B", dziļums 1,0 - 1,5m, peldoša tipa ķeta vāks 5t,ar kāpnēm, ar betona gredzeniem | gb. | 2
3.15. | Akas no saliekamiem PVC elementiem Ø1000; KP-06-200, tranšejas tips T-1, grunts tips "B", dziļums 1,0 - 1,5m, peldoša tipa ķeta vāks 5t,ar kāpnēm, ar betona gredzeniem | gb. | 1
3.16. | Akas no saliekamiem PVC elementiem Ø1000; KP-06-315, tranšejas tips T-1, grunts tips "B", peldoša tipa ķeta vāks 5t,ar kāpnēm, ar betona gredzeniem
| dziļums 1,0 - 1,5 | gb. | 1
| dziļums 1,5 - 2,0 | gb. | 1
4. | ŠĶĒRSOJUMI
4.1. | Šķērsot zem esošā kabeļa | gb. | 6
4.2. | Šķērsot zem esošajām caurulēm un kanāliem d=300...600mm | gb. | 1
4.3. | Šķērsot zem esošajām caurulēm un kanāliem <300mm | gb. | 1
4.4. | Šķērsot zem esošajām caurulēm un kanāliem 600…900mm | gb. | 1
5. | PIEVIENOJUMI
Pievienojumi pie esošajiem cauruļvadiem
5.1. | Pievienojums PVC - PVC caur. D=110 | sk. | 2
5.1. | Pievienojums keramika - PVC caur. D=200 | sk. | 1
5.2. | Pievienojums keramika - PVC caur. D=315 | sk. | 1
Pievienojumi pie dzelzsbetona akām
5.3. | Pievienojums PVC - dz/bet. aka d=315 | sk. | 1
5.4. | Pievienojums keramika - dz/bet. aka d=315 | sk. | 1
6. | SEGUMA ATJAUNOŠANA
6.1. | Seguma noņemšana, pagaidu un pastāvīgā asfaltseguma atjaunošana, tranšejas tips Nr.1, segums b=1,5m | m2 | 59.67
6.2. | Seguma noņemšana, pagaidu un pastāvīgā grants seguma atjaunošana, tranšejas tips Nr.1, segums b=1,5m | m2 | 4.59
6.3. | Seguma noņemšana, pagaidu un pastāvīgā zālienu seguma atjaunošana, tranšejas tips Nr.1, segums b=1,5m | m2 | 1774.34
Kopā bez PVN
Sastādīja _____________________________N.GIPTERE, sert. Nr. 20-5079
(paraksts un tā atšifrējums)
Pārbaudīja ____________________________ S.BESKROVNOVS, sert. Nr. 20-2551
(paraksts un tā atšifrējums)

## Sar5
Darbu apjomu saraksts Nr. 5
KANALIZĀCIJAS TĪKLU REKONSTRUKCIJA K4
Būves nosaukums | KANALIZĀCIJAS TĪKLU REKONSTRUKCIJA VALKAS PILSĒTĀ
Objekta nosaukums | KANALIZĀCIJAS TĪKLU REKONSTRUKCIJA VALKAS PILSĒTĀ
Objekta adrese | VALKAS PILSĒTA
Pasūtijuma Nr. | ARH-11-09/2
Sastādīta 2009. gada tirgus cenās, pamatojoties uz ŪKT daļas rasējumiem
Tāmes izmaksas, Ls ___________________
Tāme sastadīta 2009.gada augustā
N.p.k. | Nosaukums | Mērvienība | Daudzums | Vienības izmaksas (Ls ) | Summa (Ls )
1. | CAURUĻVADI
1.1. | Kanalizācijas izbūve no PVC kanalizācijas caurulēm De200; e= 5,9mm, klase S (8kN/m2); 1.tranšejas tips T-1, grunts tips "B", dziļums 2,0-2,5m | m | 7.7
1.2. | Kanalizācijas izbūve no PVC kanalizācijas caurulēm De200; e= 5,9mm, klase S (8kN/m2); 1.tranšejas tips T-1, grunts tips "B", dziļums 2,5 - 3,0m | m | 32
1.3. | Kanalizācijas izbūve no PVC kanalizācijas caurulēm De200; e= 5,9mm, klase S (8kN/m2); 1.tranšejas tips T-1, grunts tips "B", dziļums 3,0-3,5m | m | 14
1.4. | Kanalizācijas izbūve no PVC kanalizācijas caurulēm De200; e= 5,9mm, klase S (8kN/m2); 1.tranšejas tips T-1, grunts tips "B", dziļums 4,0 - ...m | m | 15.1
1.5. | PVC cauruļu De200 tranšeju un bedru nostiprināšana pret iegrūšanu 80% | m2 | 316.8
1.6. | PVC cauruļu De200 izlīdzinošais slānis - smilts pamatnes ierīkošana zem caurulēm | m3 | 6.192
1.7. | PVC cauruļu De200 sākotnējā aizbēršana - cauruļvada atpakaļaizbēršana | m3 | 10.224
2. | VEIDGABALI
2.1. | Uzmavu montāža | gb. | 21
| Aizsargapvalks PVC De110 | gb. | 2
| Aizsargapvalks PVC De160 | gb. | 1
| Aizsargapvalks PVC De200 | gb. | 6
| Pievienošanas veidgabals PVC De200 | gb. | 2
| Uzmava savienošanai PVC-ker De110 | gb. | 1
| Uzmava savienošanai PVC-ķets De110 | gb. | 1
| Uzmava savienošanai PVC-ker uzmava D160 | gb. | 2
| Uzmava savienošanai PVC-ker De200 | gb. | 3
| Uzmavu līknisPVC De110-45* | gb. | 1
| Uzmavu līknis PVC De200-45* | gb. | 1
| Uzmavu līknis 90* De110 | gb. | 1
2.2. | Fasondaļu montāža | gb. | 2
| Uzmavu trejgabals 45* PVC De110 | gb. | 1
| Uzmavu trejgabals 45* PVC De200 | gb. | 1
3. | SKATAKAS
3.1. | Saliekamā dzelzsbetona grodu akas Dn1500, ar peldošā tipa ķeta lūku 40t, ar kāpnēm, tranšejas tips T-1, grunts tips "B", dziļums 3,0 - 3,5 m | gb. | 1
3.2. | Saliekamā dzelzsbetona grodu akas Dn1000, ar peldošā tipa ķeta lūku 40t, ar kāpnēm, tranšejas tips T-1, grunts tips "B", dziļums līdz 2,0 m | gb. | 1
3.3. | Saliekamā dzelzsbetona grodu akas Dn1500, ar peldošā tipa ķeta lūku 40t,ar kāpnēm, tranšejas tips T-1, grunts tips "B", dziļums 4,0-....m | gb. | 1
3.4. | Akas no saliekamiem PVC elementiem Ø1000; KP-01-200-P1, tranšejas tips T-1, grunts tips "B",dziļums 2,5- 3,0m, peldoša tipa ķeta vāks 40t,ar kāpnēm, ar betona gredzeniem | gb. | 1
3.5. | Akas no saliekamiem PVC elementiem Ø1000; KP-05-200, tranšejas tips T-1, grunts tips "B", peldoša tipa ķeta vāks 5t,ar kāpnēm, ar betona gredzeniem, dziļums 2,0 - 2,5 | gb. | 1
4. | ŠĶĒRSOJUMI
4.1. | Šķērsot zem esošā kabeļa | gb. | 4
4.2. | Šķērsot zem esošajām caurulēm un kanāliem d=300...600mm | gb. | 1
4.3. | Šķērsot zem esošajām caurulēm un kanāliem <300mm | gb. | 2
4.4. | Šķērsot zem esošajām caurulēm un kanāliem 600…900mm | gb. | 1
5. | PIEVIENOJUMI
Pievienojumi pie esošajiem cauruļvadiem
5.1. | Pievienojums keramika - PVC caur. D=200 | sk. | 1
Pievienojumi pie dzelzsbetona akām
5.3. | Pievienojums ķets- dz/bet. aka d=110 | sk. | 1
5.3. | Pievienojums PVC - dz/bet. aka d=110 | sk. | 1
5.3. | Pievienojums PVC - dz/bet. aka d=160 | sk. | 1
5.5. | Pievienojums keramika - dz/bet. aka d=200 | sk. | 2
6. | SEGUMA ATJAUNOŠANA
6.1. | Seguma noņemšana, pagaidu un pastāvīgā asfaltseguma atjaunošana, tranšejas tips Nr.1, segums b=1,5m | m2 | 103.28
Kopā bez PVN
Sastādīja _____________________________N.GIPTERE, sert. Nr. 20-5079
(paraksts un tā atšifrējums)
Pārbaudīja ____________________________ S.BESKROVNOVS, sert. Nr. 20-2551
(paraksts un tā atšifrējums)

## Sar6
Darbu apjomu saraksts Nr. 6
KANALIZĀCIJAS TĪKLU REKONSTRUKCIJA K5
Būves nosaukums | KANALIZĀCIJAS TĪKLU REKONSTRUKCIJA VALKAS PILSĒTĀ
Objekta nosaukums | KANALIZĀCIJAS TĪKLU REKONSTRUKCIJA VALKAS PILSĒTĀ
Objekta adrese | VALKAS PILSĒTA
Pasūtijuma Nr. | ARH-11-09/2
Sastādīta 2009. gada tirgus cenās, pamatojoties uz ŪKT daļas rasējumiem
Tāmes izmaksas, Ls ___________________
Tāme sastadīta 2009.gada augustā
N.p.k. | Nosaukums | Mērvienība | Daudzums | Vienības izmaksas (Ls ) | Summa (Ls )
1. | CAURUĻVADI
1.1. | Kanalizācijas izbūve no PVC kanalizācijas caurulēm De160; e= 4,7mm, klase S (8kN/m2); 1.tranšejas tips T-1, grunts tips "B", dziļums 1,5 - 2,0m | m | 3.8
1.2. | PVC cauruļu De160 tranšeju un bedru nostiprināšana pret iegrūšanu 80% | m2 | 9.12
1.3. | PVC cauruļu De160 izlīdzinošais slānis - smilts pamatnes ierīkošana zem caurulēm | m3 | 0.319
1.4. | PVC cauruļu De160 sākotnējā aizbēršana - cauruļvada atpakaļaizbēršana | m3 | 0.477
1.5. | Kanalizācijas izbūve no PVC kanalizācijas caurulēm De200; e= 5,9mm, klase S (8kN/m2); 1.tranšejas tips T-1, grunts tips "B", dziļums 2,5 - 3,0m | m | 46.7
1.6. | Kanalizācijas izbūve no PVC kanalizācijas caurulēm De200; e= 5,9mm, klase S (8kN/m2); 1.tranšejas tips T-1, grunts tips "B", dziļums 3,0-3,5m | m | 39.7
1.7. | Kanalizācijas izbūve no PVC kanalizācijas caurulēm De200; e= 5,9mm, klase S (8kN/m2); 1.tranšejas tips T-1, grunts tips "B", dziļums 4,0 - ...m | m | 78
1.8. | PVC cauruļu De200 tranšeju un bedru nostiprināšana pret iegrūšanu 80% | m2 | 876.56
1.9. | PVC cauruļu De200 izlīdzinošais slānis - smilts pamatnes ierīkošana zem caurulēm | m3 | 6.192
1.10. | PVC cauruļu De200 sākotnējā aizbēršana - cauruļvada atpakaļaizbēršana | m3 | 24.43
2. | VEIDGABALI
2.1. | Uzmavu montāža | gb. | 24
| Aizsargapvalks PVC De160 | gb. | 1
| Aizsargapvalks PVC De200 | gb. | 10
| Aizsargapvalks PVC De315 | gb. | 1
| Pievienošanas veidgabals PVC De110 | gb. | 2
| Pievienošanas veidgabals PVC De160 | gb. | 2
| Uzmavu līknis PVC De110-45* | gb. | 1
| Uzmavu līknis PVC De160-45* | gb. | 2
| Uzmavu līknis PVC De200-45* | gb. | 1
| Uzmavu līknis 90* PVC De160 | gb. | 1
| Uzmavu līknis 90* PVC De200 | gb. | 1
| Uzmavu pāreja PVC De250/200 | gb. | 1
| Uzmavu pāreja PVC De315/250 | gb. | 1
2.2. | Fasondaļu montāža | gb. | 4
| Uzmavu trejgabals 45* PVC De110 | gb. | 1
| Uzmavu trejgabals 45* PVC De160 | gb. | 2
| Uzmavu trejgabals 45* PVC De200 | gb. | 1
3. | SKATAKAS
3.1. | Saliekamā dzelzsbetona grodu akas Dn1000, ar peldošā tipa ķeta lūku 40t, ar kāpnēm, tranšejas tips T-1, grunts tips "B", dziļums līdz 2,5 m | gb. | 1
3.2. | Saliekamā dzelzsbetona grodu akas Dn1500, ar peldošā tipa ķeta lūku 40t, ar kāpnēm, tranšejas tips T-1, grunts tips "B", dziļums 3,0 - 3,5 m | gb. | 1
3.3. | Saliekamā dzelzsbetona grodu akas Dn1500, ar peldošā tipa ķeta lūku 40t,ar kāpnēm, tranšejas tips T-1, grunts tips "B", dziļums 4,0-....m | gb. | 2
3.4. | Akas no saliekamiem PVC elementiem Ø1000; KP-01-200-P1, tranšejas tips T-1, grunts tips "B",dziļums 2,5- 3,0m, peldoša tipa ķeta vāks 40t,ar kāpnēm, ar betona gredzeniem | gb. | 2
3.5. | Akas no saliekamiem PVC elementiem Ø1000; KP-06-200, tranšejas tips T-1, grunts tips "B", peldoša tipa ķeta vāks 5t,ar kāpnēm, ar betona gredzeniem, dziļums 2,0 - 2,5 | gb. | 1
4. | ŠĶĒRSOJUMI
4.1. | Šķērsot zem esošā kabeļa | gb. | 7
4.2. | Šķērsot zem esošajām caurulēm un kanāliem d=300...600mm | gb. | 1
4.3. | Šķērsot zem esošajām caurulēm un kanāliem <300mm | gb. | 1
5. | PIEVIENOJUMI
Pievienojumi pie esošajiem cauruļvadiem
5.1. | Pievienojums ķets - PVC caur. D=110 | sk. | 1
5.2. | Pievienojums keramika - PVC caur. D=160 | sk. | 1
5.3. | Pievienojums keramika - PVC caur. D=200 | sk. | 1
Pievienojumi pie dzelzsbetona akām
5.4. | Pievienojums keramika - dz/bet. aka d=160 | sk. | 1
5.5. | Pievienojums keramika - dz/bet. aka d=200 | sk. | 3
5.6. | Pievienojums keramika- dz/bet. aka d=315 | sk. | 1
6. | SEGUMA ATJAUNOŠANA
6.1. | Seguma noņemšana, pagaidu un pastāvīgā asfaltseguma atjaunošana, tranšejas tips Nr.1, segums b=1,5m | m2 | 129.35
6.2. | Seguma noņemšana, pagaidu un pastāvīgā grants seguma atjaunošana, tranšejas tips Nr.1, segums b=1,5m | m2 | 119.33
6.3. | Seguma noņemšana, pagaidu un pastāvīgā zālienu seguma atjaunošana, tranšejas tips Nr.1, segums b=1,5m | m2 | 3.66
Kopā bez PVN
Sastādīja _____________________________N.GIPTERE, sert. Nr. 20-5079
(paraksts un tā atšifrējums)
Pārbaudīja ____________________________ S.BESKROVNOVS, sert. Nr. 20-2551
(paraksts un tā atšifrējums)

## Sar7
Darbu apjomu saraksts Nr. 7
KANALIZĀCIJAS TĪKLU REKONSTRUKCIJA K6
Būves nosaukums | KANALIZĀCIJAS TĪKLU REKONSTRUKCIJA VALKAS PILSĒTĀ
Objekta nosaukums | KANALIZĀCIJAS TĪKLU REKONSTRUKCIJA VALKAS PILSĒTĀ
Objekta adrese | VALKAS PILSĒTA
Pasūtijuma Nr. | ARH-11-09/2
Sastādīta 2009. gada tirgus cenās, pamatojoties uz ŪKT daļas rasējumiem
Tāmes izmaksas, Ls ___________________
Tāme sastadīta 2009.gada augustā
N.p.k. | Nosaukums | Mērvienība | Daudzums | Vienības izmaksas (Ls ) | Summa (Ls )
1. | CAURUĻVADI
1.1. | Kanalizācijas izbūve no PVC kanalizācijas caurulēm De200; e= 5,9mm, klase S (8kN/m2); 1.tranšejas tips T-1, grunts tips "B", dziļums 2,5 - 3,0m | m | 50
1.2. | Kanalizācijas izbūve no PVC kanalizācijas caurulēm De200; e= 5,9mm, klase S (8kN/m2); 1.tranšejas tips T-1, grunts tips "B", dziļums 3,0-3,5m | m | 36
1.3. | PVC cauruļu De200 tranšeju un bedru nostiprināšana pret iegrūšanu 80% | m2 | 372.8
1.4. | PVC cauruļu De200 izlīdzinošais slānis - smilts pamatnes ierīkošana zem caurulēm | m3 | 7.74
1.5. | PVC cauruļu De200 sākotnējā aizbēršana - cauruļvada atpakaļaizbēršana | m3 | 12.78
2. | VEIDGABALI
2.1. | Uzmavu montāža | gb. | 6
| Aizsargapvalks PVC De200 | gb. | 2
| Aizsargapvalks PVC De315 | gb. | 2
| Uzmava savienošanai PVC-ker De200 | gb. | 2
3. | SKATAKAS
3.1. | Saliekamā dzelzsbetona grodu akas Dn1500, ar peldošā tipa ķeta lūku 40t, ar kāpnēm, tranšejas tips T-1, grunts tips "B", dziļums 3,0 - 3,5 m | gb. | 1
3.2. | Akas no saliekamiem PVC elementiem Ø1000; KP-01-200, peldoša tipa ķeta vāks 40t,ar kāpnēm, ar betona gredzeniem, tranšejas tips T-1, grunts tips "B" | gb.
| dziļums 1,5-2,0 | gb. | 1
| dziļums 2,5-3,0 | gb. | 1
4. | PIEVIENOJUMI
Pievienojumi pie esošajiem cauruļvadiem
4.1. | Pievienojums keramika - PVC caur. D=200 | sk. | 1
Pievienojumi pie dzelzsbetona akām
4.2. | Pievienojums keramika - dz/bet. aka d=200 | sk. | 1
5. | SEGUMA ATJAUNOŠANA
5.1. | Seguma noņemšana, pagaidu un pastāvīgā grants seguma atjaunošana, tranšejas tips Nr.1, segums b=1,5m | m2 | 129.06
Kopā bez PVN
Sastādīja _____________________________N.GIPTERE, sert. Nr. 20-5079
(paraksts un tā atšifrējums)
Pārbaudīja ____________________________ S.BESKROVNOVS, sert. Nr. 20-2551
(paraksts un tā atšifrējums)