## KOPT
KOPTĀME
Būves nosaukums: |  | ŪDENSSAIMNIECĪBAS PAKALPOJUMU ATTĪSTĪBA VALKĀ
II KĀRTA (3.DAĻA), AUTONOMĀS ŪDENSAPGĀDES SISTĒMAS
PIESLĒGŠANA CENTRALIZĒTAM PILSĒTAS ŪDENSAPGĀDES TĪKLAM
Būves adrese: |  | NO MEŽA UN PARKA IELU KRUSTOJUMA VALKĀ, VALKAS NOVADĀ
Pasūtījuma Nr.
Tāme sastādīta:
Nr.p.k. | Objekta Nr. | Objekta nosaukums | Objekta izmaksas (Ls)
1 | 1 | SPECIALIZĒTIE DARBI - ĀRĒJIE TĪKLI, SISTĒMAS
Kopā
Finanšu rezerve neparedzētiem darbiem ___%
KOPĀ
PVN 21%
PAVISAM BŪVNIECĪBAS IZMAKSAS

## Kops
Būves nosaukums: |  |  | SPECIALIZĒTIE DARBI - ĀRĒJIE TĪKLI, SISTĒMAS
Objekta nosaukums: |  |  | ŪDENSSAIMNIECĪBAS PAKALPOJUMU ATTĪSTĪBA VALKĀ
II KĀRTA (3.DAĻA), AUTONOMĀS ŪDENSAPGĀDES SISTĒMAS
PIESLĒGŠANA CENTRALIZĒTAM PILSĒTAS ŪDENSAPGĀDES TĪKLAM
Objekta adrese: |  |  | NO MEŽA UN PARKA IELU KRUSTOJUMA VALKĀ, VALKAS NOVADĀ
Pasūtījuma Nr.
Par kopējo summu, Ls
Kopējā darbietilpība, c/st
Tāme sastādīta:
Nr.p.k. | Kods, tāmes Nr. | Darba veids vai konstruktīvā elementa nosaukums | Tāmes izmaksas Ls | Tai skaitā |  |  | Darbietilpība (c/h)
|  |  |  | Darba alga (Ls) | Materiāli (Ls) | Mehānismi (Ls)
1 | 1-1 | ŪDENSAPGĀDE
Kopā
Virsizdevumi __%
t.sk. darba aizsardzībai
Peļņa __%
Darba devēja sociālais nodoklis 24,09%
PAVISAM KOPĀ

## Ū1
Būves nosaukums: |  | SPECIALIZĒTIE DARBI- ĀRĒJIE TĪKLI, SISTĒMAS
Objekta nosaukums: |  | ŪDENSSAIMNIECĪBAS PAKALPOJUMU ATTĪSTĪBA VALKĀ II KĀRTA (3.DAĻA), AUTONOMĀS
ŪDENSAPGĀDES SISTĒMAS PIESLĒGŠANA CENTRALIZĒTAM PILSĒTAS ŪDENSAPGĀDES TĪKLAM
Objekta adrese: |  | NO MEŽA UN PARKA IELU KRUSTOJUMA VALKĀ, VALKAS NOVADĀ
Pasūtījuma Nr.
Tāme sastādīta | [12 empty] | Tāmes tiešās izmaksas Ls bez PVN
Tāme sastādīta:
Nr.p.k. | Darba nosaukums | Mērvienība | Daudzums | Vienības izmaksas | [5 empty] | Kopā uz visu apjomu
|  |  |  | Laika norma (c/h) | Darba samaksas likme (Ls/h) | Darba alga (Ls) | Materiāli (Ls) | Mehānismi (Ls) | Kopā (Ls) | Darbietilpība (c/h) | Darba alga (Ls) | Materiāli (Ls) | Mehānismi (Ls) | Summa (Ls)
Ūdensapgāde Ū1
1 | PEH caurule ūdensvadam, De110, izbūve tranšejā, t.sk. veidgabali, aizbīdņi | m | 440
2 | PEH caurule ūdensvadam, De110 ar aizsargčaulu, montāžas darbi, izmantojot caurduršanas metodi, t.sk. veidgabali, aizbīdņi | m | 25
3 | Ūdensvada dezinfekcija un spiediena pārbaudes | m | 465
4 | Aizsargcaurule cauruļvadam šķersojumu vietās ar kanalizāciju, De200, L=2m, montāža | vieta | 1
5 | Aizsargcaurule kabelim L=2m, De110, montāža | vieta | 1
6 | Ūdensvada dzelzbetona aka DN1500, H=2,33m ar veidgabaliem (Komplektā ar čuguna vāku, ietvaru, apbetonējumu 0.25m3, pamatni, kāpnēm, hidroizolāciju, blīvējumiem un montāžas elementiem un palīgmateriāliem), izbūve zālājā | kpl. | 1
7 | Betona balsti un pamatnes | gb. | 11
8 | Cauruļvadu līkumi un pagriezieni, montāža | gb. | 11
9 | Pieslēgums pie esošā ūdensvada De110/d100 | kpl. | 1
10 | Ievads ēkā (ievada atvēruma izveide, čaula, blīvslēgs, izolācija, blīvējumi, montāžas elementi un palīgmateriāli) | kpl. | 1
Veidgabali ūdensvada akā U1A-11
11 | Aizbīdnis akā, De110, montāža | gb. | 1
12 | Aizbīdnis akā, De63, montāža | gb. | 1
13 | Trejgabals De110/110, montāža | kpl. | 1
14 | De110 līkums 157 grādi, montāža | kpl. | 1
15 | Pāreja De110/63, montāža | kpl. | 1
16 | Īscaurule De110, montāža | gb. | 2
17 | Pieslēgums pie jaunā ūdensvada De110/De110 | kpl. | 2
18 | Blīvslēgs un aizsargčaula ap cauruļvadu d110, montāža | kpl. | 2
19 | Betona balsti | gb. | 4
Grunts un montāžas darbi projektējamās Ū1 tīklu zonā
20 | Tranšeju un būvbedru rakšana, ietverot grunts pagaidu uzglabāšanu, būvbedru aizbēršanu, grunts maiņa, kā arī grunts noblīvēšanu pa slāņiem un ar to saistītie darbi (Liekās izraktās grunts transportēšana uz atbērtni un utilizācija (atbērtni nodrošina izpildītājs) - ja liekās izraktās grunts sastāvs atbilst nepieciešamajam izmantošanas mērķim, tad to var izmantot atkārtoti (nesatur būvgružus, akmeņus un citus elementus, granulometriskais sastāvs pieļauj blīvējuma pakāpi >95) | m3 | 1320
21 | Smilts pamatnes ierīkošanai zem cauruļvadiem, skatakām ietverot noblīvēšanu | m3 | 99
22 | Smilts apbēruma veidošana ap cauruļvadiem, skatakām ietverot noblīvēšanu | m3 | 204.6
23 | Asfalta seguma noņemšana un pastāvīgā asfalta seguma atjaunošana, tranšejas tips T1, seguma b-1700mm, t.sk.: | m2 | 336.6
23.1 | Esošā asfalta seguma noņemšana | m2 | 336.6
23.2 | Salizturīgās, drenējošās kārtas būvniecība, h=40cm | m3 | 134.64
23.3 | Blietētu šķembu 0/45 pamatojuma izbūve, h=30cm | m3 | 100.98
23.4 | Karstā asfalta AC 22 base apakškārtas izbūve, h=6cm | m2 | 336.6
23.5 | Karstā asfalta AC 11 surf dilumkārtas izbūve, h=4cm | m2 | 336.6
24 | Seguma noņemšana un pastāvīgā zālāja seguma atjaunošana, tranšejas tips T1, seguma b-1700mm, t.sk.: | m2 | 425
24.1 | Esošā zālāja seguma noņemšana | m2 | 425
24.2 | Zālāja ierīkošana (sēšana) | m2 | 425
24.3 | Melnzemes pievešana h=15cm | m3 | 63.75
25 | Grants seguma noņemšana un pastāvīgā grants seguma atjaunošana, tranšejas tips T1, seguma b-1700mm, t.sk.: | m2 | 8.5
25.1 | Salizturīgās, drenējošās kārtas būvniecība, h=30cm | m3 | 2.55
25.2 | Grants- šķembu 0/45p pamatojuma izbūve, h=20cm | m3 | 1.7
25.3 | Grants- šķembu 0/32s pamatojuma izbūve, h=10cm | m3 | 0.85
26 | Vairogi tranšeju sienu nostiprināšanai | kpl. | 1
27 | Esošo, turpmāk neizmantojamo cauruļvadu demontāža un utilizācija | m | 1
28 | Skataku un veidgabalu demontāža, utilizācija un ar to saistītie darbi | kpl. | 1
29 | Esošā apauguma (koku, krūmāju) novākšana un utilizācija | m2 | 2
30 | Gruntsūdens līmeņa pazemināšana ar adatfiltriem rakšanas zonā | m | 440
BŪVLAUKUMA ORGANIZĀCIJA
31 | Būvlaukuma sagatavošana: Informācijas stenda montāža, pagaidu žoga ar vārtiem montāža, pārvietojamās tualetes noma, pagaidu elektrības un ūdens pieslēgums, konteineru transportēšana un īre, ugunsdzēsības stends | kpl. | 1
KOPĀ
Materiālu, būvgružu transporta izdevumi
Tiešās izmaksas kopā
Piezīmes.
1. Būvuzņēmējam jāievērtē darbu apjomu sarakstā minēto darbu veikšanai nepieciešamie materiāli un papildus darbi, kas nav minēti šajā sarakstā, bet bez
kuriem nebūtu iespējama būvdarbu tehnoloģiski pareiza un spēkā esošiem normatīviem atbilstoša veikšana pilnā apmērā.
2. Darbu apjomu sarakstu skatīt kopā ar rasējumiem un specifikācijām. Gadījumā, ja darbu apjomi nesakrīt ar rasējumiem vai specifikācijām, par pareiziem
jāuzskata rasējumos esošie darbu apjomi.
3. Tāmēs ietvertos konkrēto ražotāju materiālus un izstrādājumus var aizvietot ar analogiem citu ražotāju materiāliem un izstrādājumiem.